## Ведомость дефектов
приложение №1
к техническому заданию №18
"Утверждаю"
Главный механик ООО "РПРЗ"
И.В. Секач
_________________________________
"___" _____________2025г
Ведомость дефектов №1 от 03.03.2025г
Разработка проектной документации по усилению и ремонту плит перекрытия 1-го этажа в осях А/1-В и 13/1-16 отм. +3.500 в Кузнечно-прессовом корпусе литер БО инв. № 345 по адресу г.Ростов-на-Дону ул. Менжинского 2Х
№ п/п | Наименование дефекта | Наименование работ | Ед. изм. | Кол-во
1 | 2 | 3 | 4 | 5
1 | Сколы защитного слоя бетона с оголением арматуры по продольным ребрам. Выщелачивание защитного слоя, оголение металической сетки плит перекрытия. | Детальное инструментальное обследование перекрытия. | м2 | 248.4
2 |  | Разработка проектной документации по ремонту и усилению плит перекрытия. | комп. | 1
3 |  | Разработка «ППР» и «тех. карты» на выполнение монтажных работ. | комп. | 1
Вед. Инженер-строитель ___________ А.В. Колодин