## Лист2
приложение №1
к Техническому заданию №
ФС РПРЗ 055.03
"Утверждаю"
Главный механик ООО "РПРЗ"
И.В. Секач
_________________________________
"___" ________________2024г
Ведомость дефектов № 1
На ремонт объекта: Арендуемое помещение, здание «Производственный корпус», инв.№ 1000652, литер ЕЦ, г.Ростов-на-Дону. ул.Менжинского 2/1/13.
Ремонт полов в осях 4-8 / Ч/1-Ю на отм. 0,000
На основании визуального осмотра установлено:
№ п/п | Наименование дефекта | Наименование работ | Ед. изм. | Кол-во | Примечание
1 | 2 | 3 | 4 | 5 | 6
1 | Разрушение покрытия пола. Неровность пола. Ямы и выбоины. | Разборка покрытия пола из металлической плитки, со стяжкой из цементно-песчаного раствора толщ. до 100мм. | м2 | 427.5 |  |  | 570
2 |  | Демонтаж стяжки из цементно-песчаного раствора толщ. до 100мм. | м2 | 142.5
3 |  | Демонтаж внутрицехового технологического рельсового пути | м2 | 15 |  |  | 15
4 |  | Подготовка основания (очистка снования, обеспылевание) | м2 | 570
5 |  | Устройство щебеночного основания с уплотнением, толщ. до 100 мм | м2 | 570
6 |  | Установка металлических обрамлений по периметру | м.п. | 28 |  |  | 28
7 |  | Устройство армирования из арматуры АIII ø10 ячейкой 200х200мм в два слоя с подстилающей п/э пленкой | м2 | 570
8 |  | Укладка бетонной смеси толщ до 200 мм по маякам с уплотнением | м2 | 570
9 |  | Нанесение упрочняющего состава на поверхность с затиркой "Мастертоп-450" | м2 | 570
10 |  | Нанесение средства по уходу за бетоном "Мастер- топ"713 | м2 | 570
11 |  | Устройство пандусов шириной до 100 мм по периметру | м.п. | 2
12 |  | Устройство термо-усадочных швов | м.п. | 200
13 |  | Заполнение термо-усадочных швов расширительным шнуром Велотерм ø 8 мм с герметизацией полиуретановым герметикам | м.п. | 200
14 |  | Погрузка и вывоз строительного мусора от разборки строительных конструкций | тн | 70
15 |  | Очистка плитки от цементного раствора | м2 | 427.5
Материалы для общестроительных работ
1 | Уголок металлический 50х50х4 |  | кг | 85.4 |  | 28 | 3.05
2 | Полиэтиленовая пленка 200мик. |  | м2 | 627 |  | 570 | 1.1 | 1
3 | Щебень 5-20мм М800 |  | тн | 85.272 |  | 570 | 0.1 | 1.1 | 1.36
4 | Арматура АIII ø12 |  | кг | 10376.28 |  | 570 | 20.5 | 0.888
5 | Проволока вязальная |  | кг | 85.5 |  | 570 | 0.15 | 1
6 | Стульчик 25 мм |  | шт. | 1710 |  | 570 | 3 | 1
7 | Бетонная смесь В25 |  | м3 | 116.28 |  | 570 | 0.2 | 1.02
8 | Межсеточный поддерживающий каркас (змейка) L=3м. |  | м.п. | 570 |  | 570 | 1
9 | Упрочняющий состав "Мастер-топ 450" |  | кг | 2850 |  | 570 | 5
10 | Состав "Мастер-топ 713" |  | л | 79.8 |  | 570 | 0.14
11 | Расширительный шнур Велотерм ø 8 мм |  | м.п. | 200 |  | 200
12 | Полиуретановый герметик |  | кг | 7 |  | 200 | 0.035 |  | 0.0004 | 9.5 | 0.0038 | 6.46
Примечание:
1. В процессе производства работ возможны изменения по составу, объему работ .
1. Строительные материалы приобретать после определения точного объема выполнения работ.
3. Работы производить из материалов подрядчика, инструментом подрядчика и техникой Подрядчика.
4. Работы выполнять в соответствии со СНиП 12-03-2001, СНиП 12-04-2002, СП 29.13330.2011
5. Работы производить в соответствии с нормами действующими на территории Российской Федерации.
6. Для проверки качества бетонной смеси произвести испытания бетона за счет средств подрядчика.
7. При производстве работ Подрядчик предусматривает мероприятия по защите имущества и деталей Заказчика от загрязнения.
Зам. Главного Механика ____________________ Г.В. Скрипников
Note on J42: высота и ширина шва
Note on K42: длина шва
Note on L42: объем в м3 или 3,8 литра
Note on M42: объем умножаем на удельный вес 1,7 получаем КГ