## +3,600 оси 9-25
приложение №2
к Техническому заданию №105
ФС РПРЗ 055.03
"Утверждаю"
С.В. Гуляев
|  |  | " " | 2024г.
Ведомость объемов работ№1
На ремонт объекта: АБК (инв. №345) литер БО на отметке +3.600 в осях 9-25/А/1-В (столовая и гардероб),
расположенном по адресу: г. Ростов-на-Дону, ул. Менжинского, 2х.
Капитальный ремонт второго этажа АБК
На основании РД 2120123 установлено:
№п/п | Ед. измерения | Ед. изм. | Кол-во | Примечание
1 | 2 | 3 | 4 | 5
Раздел 1. Демонтажные работы
1 | Демонтаж окон ПВХ со всеми комплектующими | м2 | 177
2 | Демонтаж дверей металлических | шт | 39
3 | Демонтаж дверей деревянных | шт | 13
4 | Демонтаж дверей ПВХ | шт | 8
5 | Разборка деревянного пола с подстилающими слоями | м2 | 105.19
6 | Разборка покрытий полов из линолеума | м2 | 503.95
7 | Разборка покрытий полов из керамических плиток | м2 | 248.67
8 | Разборка покрытий полов из покрытия брекчии | м2 | 844.17
9 | Демонтаж стяжки пола | м2 | 1325.11
10 | Разборка подиума высотой 200мм | м2 | 4.93
11 | Разборка плинтусов | м | 522.02
12 | Разборка потолков с разборкой каркаса | м2 | 407.98
13 | Разборка деревянных подвесных | м2 | 10.25
14 | Разборка кирпичных перегородок на отдельные кирпичи | м3 | 179.98
15 | Разборка деревянных перегородок: чистых щитовых дощатых | м2 | 7.1
16 | Разборка мягкой обшивки | м2 | 49.23
17 | Разборка облицовки из гипсокартонных листов: стен и перегородок | м2 | 1197.55
18 | Разборка облицовки стен из керамических глазурованных плиток | м2 | 273.24
19 | Снятие обоев | м2 | 433.84
20 | Демонтаж металлических листов | м2 | 136.94
21 | Демонтаж умывальников и раковин | шт | 10
22 | Демонтаж чаш-генуя | шт | 2
23 | Снятие смесителя душевого | шт | 38
24 | Разборка труб металлических диаметром до 25 мм | м | 36.8
25 | Разборка труб металлических диаметром до 200 мм | м | 15.68
26 | Разборка труб ПВХ диаметром до 25 мм | м | 97.74
27 | Разборка труб ПВХ диаметром до 50 мм | м | 28.14
28 | Разборка труб ПВХ диаметром до 110 мм | м | 43.4
Раздел 2. Монтажные работы
1 | Устройство перегородок из гипсокартонных листов (ГКЛ) с одинарным металлическим каркасом и двухслойной обшивкой с обеих сторон (С112) | м2 | 19.4
2 | Устройство перегородок из гипсокартонных листов (ГКЛ) с одинарным металлическим каркасом и двухслойной обшивкой с обеих сторон (С112) | м2 | 683
3 | Устройство перегородок из гипсокартонных листов (ГКЛ) с одинарным металлическим каркасом и двухслойной обшивкой с обеих сторон (С112) | м2 | 95.6
4 | Устройство перегородок из гипсокартонных листов (ГКЛ) с одинарным металлическим каркасом и однослойной обшивкой с обеих сторон | м2 | 11.3
5 | Облицовка стен по одинарному металлическому каркасу из направляющих и стоечных профилей гипсокартонными листами в два слоя: с оконным проемом | м2 | 1114.8
6 | Кладка отдельных участков кирпичных стен | м3 | 9
7 | Армирование кладки стен и других конструкций | т | 0.052
8 | Обшивка каркасных стен фанерой | м2 | 60.3
9 | Укладка металлического накладного профиля (порога) | м | 18.2
Материалы к разделу 2. Монтажные работы
1 | Листы гипсокартонные ГКЛ, толщина 12,5 мм | м2 | 936.656
2 | Листы гипсокартонные ГКЛВ, толщина 12,5 мм | м2 | 4339.714
3 | Листы гипсокартонные ГКЛО, толщина 12,5 мм | м2 | 470.316
4 | Профиль направляющий, стальной, оцинкованный, для монтажа гипсовых перегородок и подвесных потолков, длина 3 м, сечение 75х40х0,6 мм | шт | 450
5 | Профиль стоечный, стальной, оцинкованный, для монтажа гипсовых перегородок, длина 3 м, сечение 75х50х0,6 мм | шт | 1300
6 | Шуманет-БМ Акустическая минплита толщ.50 мм | м2 | 3005.519
7 | Кирпич керамический лицевой, размер 250х120х65 мм, марка 125 | шт | 3600
8 | Сталь арматурная, горячекатаная, гладкая, класс А-I, диаметр 8 мм | т | 0.052
9 | Фанера бакелизированная, ФБС-1, толщина 12 мм | м3 | 0.74169
10 | Порог металлический | м | 18.2
11 | Профиль для гипсокартона (на весь объем) | компл. | 1
Раздел 3. Полы
Тип 1
1 | Устройство гидроизоляции оклеечной рулонными материалами | м2 | 731.12
2 | Устройство стяжек цементных | м2 | 731.12
3 | Армирование подстилающих слоев и набетонок | т | 1.2131
4 | Устройство покрытий из плит керамогранитных размером: 60х60 см | м2 | 731.12
Тип 2
1 | Устройство гидроизоляции оклеечной рулонными материалами | м2 | 83.84
2 | Устройство стяжек цементных | м2 | 83.84
3 | Армирование подстилающих слоев и набетонок | т | 0.15091
4 | Устройство покрытий из плит керамогранитных размером: 60х60 см | м2 | 83.84
Тип 3
1 | Устройство гидроизоляции оклеечной рулонными материалами | м2 | 13.71
2 | Устройство стяжек цементных | м2 | 13.71
3 | Армирование подстилающих слоев и набетонок | т | 0.024678
4 | Устройство покрытий из плит керамогранитных размером: 60х60 см | м2 | 13.71
Тип 4
1 | Устройство стяжек цементных | м2 | 16.53
2 | Армирование подстилающих слоев и набетонок | т | 0.029754
3 | Устройство покрытий из плит керамогранитных размером: 60х60 см | м2 | 16.53
Тип 5
1 | Устройство гидроизоляции оклеечной рулонными материалами | м2 | 617.64
2 | Устройство стяжек цементных | м2 | 617.64
3 | Армирование подстилающих слоев и набетонок | т | 1.1118
4 | Устройство полимерных наливных полов из полиуретана: кварценаполненных с толщиной покрытия 4 мм | м2 | 617.64
Тип 6
1 | Устройство гидроизоляции оклеечной рулонными материалами | м2 | 14.48
2 | Устройство стяжек цементных | м2 | 14.48
3 | Армирование подстилающих слоев и набетонок | т | 0.026064
4 | Устройство покрытий из плит керамогранитных размером: 60х60 см | м2 | 14.48
Тип 7
1 | Устройство гидроизоляции оклеечной рулонными материалами | м2 | 1.44
2 | Устройство тепло- и звукоизоляции сплошной из плит: или матов минераловатных или стекловолокнистых | м2 | 1.44
3 | Устройство пароизоляции из полиэтиленовой пленки в один слой насухо/Пароизоляционная пленка ТЕХНОНИКОЛЬ АЛЬФА БАРЬЕР | м2 | 1.44
4 | Устройство стяжек цементных | м2 | 1.44
5 | Армирование подстилающих слоев и набетонок | т | 0.002592
6 | Устройство стяжек цементных | м2 | 1.44
7 | Армирование подстилающих слоев и набетонок | т | 0.002592
8 | Устройство гидроизоляции обмазочной: в один слой толщиной 2 мм | м2 | 1.44
9 | Устройство покрытий из плит керамогранитных размером: 60х60 см | м2 | 1.44
Тип 8
1 | Устройство покрытий из плит керамогранитных размером: 60х60 см | м2 | 120.82
Тип 9
1 | Устройство гидроизоляции оклеечной рулонными материалами | м2 | 130.08
2 | Устройство стяжек: цементных | м2 | 130.08
3 | Армирование подстилающих слоев и набетонок | т | 0.23414
4 | Устройство полимерных наливных полов из полиуретана: кварценаполненных с толщиной покрытия 4 мм | м2 | 130.08
Плинтус
1 | Монтаж стальных плинтусов из гнутого профиля | м | 339.765
2 | Плинтус алюминиевый ПТ-60 | м | 259.825
3 | Плинтус алюминиевый ПТ-80 | м | 79.94
4 | Устройство плинтусов из плиток керамогранитных (сапожок) | м | 339.77
5 | Смесь сухая: для заделки швов (фуга) АТЛАС растворная для ручной работы | т | 0.03169
Материалы к разделу 3. Полы
1 | Техноэласт: Барьер ЭПС | м2 | 1774.2104
2 | Раствор готовый кладочный, цементный, М150 | м3 | 222.6532
3 | Сетка сварная из арматурной проволоки без покрытия, диаметр проволоки 4,0 мм, размер ячейки 100х100 мм | м2 | 1592.31
4 | Клей для плитки "Атлас" (сухая смесь) | т | 10.8975
5 | Грунтовка акриловая упрочняющая стабилизирующая глубокого проникновения "БИРСС Грунт М" | т | 0.17879
6 | Керамогранит Керамин Терраццо 7 светло-серый матовый, 500х500 | м2 | 731.12
7 | Керамогранит Vitra OriginWood Светлый Греж, 20х800 | м2 | 85.5168
8 | Керамогранит Infinito кремовый, 500х500 | м2 | 13.9842
9 | Керамогранит Керамин Тераццо 1 серый, 500х500 | м2 | 16.2396
10 | Плиты теплоизоляционные из экструзионного вспененного полистирола ПЕНОПЛЭКС-35 | м3 | 0.07416
11 | Керамогранит Townhouse серый, 297х598 | м2 | 123.2364
12 | Плитка керамогранитная для сапожка | м2 | 33.97
Раздел 4. Заполнения дверных проемов
1 | Установка дверей ПВХ | м2 | 61.95
2 | Установка противопожарных дверей | м2 | 12.39
Материалы к разделу 4. Заполнения дверных проемов
1 | Блок дверной входной из ПВХ-профилей, с простой коробкой, однопольный с клювовой фурнитурой, без стеклопакета по типу сэндвич, глухой, без порога, цвет RAL7001 | м2 | 61.95
2 | Дверной блок с противопожарной межкомнатной дверью НЕО ГРИН, предел огнестойкости EI 30 ( сертификат), цвет RAL 7047 700х2100 в комплекте с фурнитурой | шт | 2
3 | Дверной блок с противопожарной межкомнатной дверью НЕО ГРИН, предел огнестойкости EI 30 ( сертификат), цвет RAL 7047 800*2100 в комплекте с фурнитурой | шт | 4
4 | Дверной блок с противопожарной межкомнатной дверью НЕО ГРИН, предел огнестойкости EI 30 ( сертификат), цвет RAL 7047 7047 1300*2100 в комплекте с фурнитурой | шт | 1
5 | Доводчик дверной DS 73 BC "Серия Premium", усилие закрывания EN2-5 | шт | 29
6 | Доводчик дверной DS 73 BC "Серия Premium", усилие закрывания EN2-5/доводчик с пожарным фиксатором | шт | 8
Раздел 5. Перегородка П1 8 шт.
1 | Устройство перегородок из гипсокартонных листов (ГКЛ) с двойным металлическим каркасом и двухслойной обшивкой с обеих сторон: с одним дверным проемом | м2 | 96
2 | Гипсокартон ГКЛВО Knauf ГСП-DFH2-ПЛУК влаго-огнестойкий 2500*1200*12,5 мм | м2 | 431.04
Раздел 6. Перегородка П3 2 шт.
1 | Устройство металлического каркаса из направляющих профилей под облицовку различными материалами стен | м2 | 8.4
2 | Профиль направляющий, стальной, оцинкованный, для монтажа гипсовых перегородок и подвесных потолков, длина 3 м, сечение 75х40х0,6 мм | м | 10.206
3 | Профиль стоечный, стальной, оцинкованный, для монтажа гипсовых перегородок, длина 3 м, сечение 75х50х0,6 мм | м | 19.278
4 | Швеллеры: № 10 сталь марки ВСт3пс5 | т | 0.15356
5 | Профиль угловой ПУ 25х25 мм для защиты углов, алюминиевый/Профиль алюминиевый угловой 50х50х2 | м | 33.2
6 | Трубы стальные электросварные квадратного сечения, размер стороны 40 мм, толщина стенки 2 мм | т | 0.02097
7 | Анкер-шпилька М12х115/20 | шт | 12
8 | Заклепки | шт | 84
9 | Монтаж ограждающих конструкций стен/ ионтаж перфорированного листа | м2 | 28
10 | Перфорированный металл в раме, тип перфорации — Rd круглые отверстия в шахматном порядке (45 градусов), Rd 12-50 (а-t) | м2 | 28
11 | Облицовка стен глухих (без проемов) по металлическому одинарному каркасу гипсокартонными листами | м2 | 3
12 | Листы гипсокартонные ГКЛВ, толщина 12,5 мм | м2 | 3.15
Раздел 7. Заполнение оконных проемов
1 | Установка в жилых и общественных зданиях оконных блоков из ПВХ профилей | м2 | 162.62
Подоконники, отливы
1 | Установка подоконных досок из ПВХ | м | 82.7
2 | Устройство мелких покрытий (брандмауэры, парапеты, свесы. отливы и т.п.) из листовой оцинкованной стали | м2 | 94.6
Оклейка пленкой
1 | Оклейка стен поливинилхлоридной декоративно-отделочной самоклеющейся пленкой | м2 | 89.6
Материалы к разделу 7. Заполнение оконных проемов
1 | Блок оконный из ПВХ-профилей, трехстворчатый, с поворотно-откидной створкой, однокамерным стеклопакетом (24 мм) | м2 | 162.62
2 | Доски подоконные из ПВХ, ширина 300 мм | м | 82.7
3 | Заглушки торцевые двусторонние к подоконной доске из ПВХ, белый, мрамор, размеры 40х480 мм | шт | 43
4 | Сталь листовая оцинкованная, толщина 0,5 мм | т | 382.4678
5 | Пленка ПВХ декоративная отделочная с клеевым слоем ПДСО-12, толщина 0,12 мм, пескоструйная пленка | м2 | 89,6
Раздел 8. Остекленные двери
1 | Установка дверей алюминиевых | м2 | 12.94
Материалы к разделу 8. Остекленные двери
1 | Остекленный дверной блок из анодированной металлической рамы с матовой отделкой и заполнением закаленным стеклом толщиной 10мм индивидуального изготовления по ГОСТ 3166-99, цвет профиля подобрать в тон RAL 7047 ( серый матовый); S=3,68 м2 с фурнитурой | шт | 1
2 | Остекленный дверной блок из анодированной металлической рамы с матовой отделкой и заполнением закаленным стеклом толщиной 10мм индивидуального изготовления по ГОСТ 23166-99, цвет профиля подобрать в тон RAL 7047 ( серый матовый); S=4,50 м2 с фурнитурой | шт | 1
3 | Остекленный дверной блок из анодированной металлической рамы с матовой отделкой и заполнением закаленным стеклом толщиной 10мм индивидуального изготовления по ГОСТ 23166-99, цвет профиля подобрать в тон RAL 7047 ( серый матовый); S=4,76 м2 с фурнитурой | шт | 1
Раздел 9. Остекленные перегородки
1 | Монтаж перегородок: из алюминиевых сплавов сборно-разборных с остеклением | м2 | 34.5634
Материалы к разделу 9 Остекленные двери
1 | Остекленная перегородка с дверью из анодированной металлической рамы с матовой отделкой и заполнением закаленным стеклом толщиной 10мм индивидуального изготовления по ГОСТ 23166-99, цвет профиля подобрать в тон Ral 7047; S=19,29 м2 с фурнитурой | шт | 1
2 | Остекленная перегородка с дверью из анодированной металлической рамы с матовой отделкой и заполнением закаленным стеклом толщиной 10мм индивидуального изготовления по ГОСТ 23166-99, цвет профиля подобрать в тон Ral 7047; S=15,53 м2 с фурнитурой | шт | 1
Раздел 10. Сантехнические перегородки
1 | Устройство сантехнических перегородок: (душевые перегородки) на каркасе из алюминиевого профиля | м2 | 57.6
Материалы к разделу 10. Сантехнические перегородки
1 | Душевая перегородка из сотового поликарбоната 16мм в алюминиевом профиле, 900х2000мм, высота ножки от пола 150мм | шт | 32
2 | Штанга для соединения перегородок, l=8,5м | шт | 4
Раздел 11. Потолок 2 этаж
Тип 1
1 | Устройство потолков: реечных алюминиевых | м2 | 155.71
Тип 2
1 | Расчистка поверхностей шпателем, щетками от старых покрасок | м2 | 1844.05
2 | Обеспыливание поверхности | м2 | 1844.05
3 | Сплошное выравнивание внутренних поверхностей (однослойное оштукатуривание) из сухих растворных смесей | м2 | 1844.05
4 | Покрытие поверхностей грунтовкой глубокого проникновения | м2 | 1844.1
5 | Высококачественная шпатлевка, подготовка под покраску | м2 | 1844.05
6 | Покрытие поверхностей грунтовкой глубокого проникновения | м2 | 1844.1
7 | Высококачественная окраска водно-дисперсионными акриловыми составами | м2 | 1844.05
Тип 3
1 | Расчистка поверхностей шпателем, щетками от старых покрасок | м2 | 607.96
2 | Обеспыливание поверхности | м2 | 607.96
3 | Покрытие поверхностей грунтовкой глубокого проникновения | м2 | 607.96
4 | Высококачественная окраска водно-дисперсионными акриловыми составами | м2 | 607.96
Материалы к разделу 11. Потолок 2 этаж
1 | Подвесной потолок из потолочных реек Албес система A50S 30х38х1000 мм, зазор 50 мм, цвет "сублимация под дерево" | м2 | 155.7
2 | Смеси сухие штукатурные гипсовые с легким заполнителем и полимерными добавками, класс B3,5 (M50) | кг | 15670.1
3 | Грунтовка укрепляющая, глубокого проникновения, быстросохнущая, паропроницаемая | кг | 933.8165
4 | Шпатлевка выравнивающая гипсовая, марка "GLIMS Plast-R" | кг | 4424.4988
5 | Краска водно-дисперсионная "ИНТЕРИОР 7" ВД-АК-204 (Dulux) | кг | 808.9686
Раздел 12. Стены 2 этаж
Тип 1 Перегородки и стены ГКЛ, ГКЛО
1 | Высококачественная шпатлевка, подготовка под покраску | м2 | 662.36
2 | Покрытие поверхностей грунтовкой глубокого проникновения: за 1 раз стен | м2 | 662.36
Тип 2 Перегородки ГКЛВ
1 | Высококачественная шпатлевка, подготовка под покраску | 100 м2 | 1746.265
2 | Покрытие поверхностей грунтовкой глубокого проникновения: за 1 раз стен | 100 м2 | 1746.265
Тип 3 Возводимые кирпичные стены и перегородки, колонны
1 | Очистка поверхности щетками | м2 | 131.98
2 | Обеспыливание поверхности | м2 | 131.98
3 | Сплошное выравнивание внутренних поверхностей (однослойное оштукатуривание) из сухих растворных смесей | м2 | 131.98
4 | Высококачественная шпатлевка, подготовка под покраску | м2 | 131.98
Диафрагма жесткости
1 | Очистка поверхности щетками | м2 | 73.5
2 | Обезжиривание поверхностей аппаратов и трубопроводов диаметром до 500 мм: уайт-спиритом | м2 | 73.5
3 | Огрунтовка металлических поверхностей за один раз: грунтовкой ГФ-021 | м2 | 73.5
4 | Окраска металлических огрунтованных поверхностей: эмалью ПФ-115 | м2 | 73.5
Материалы к разделу 12. Стены 2 этаж
1 | Шпатлевка выравнивающая гипсовая, марка "GLIMS Plast-R" | кг | 3398.3625
2 | Грунтовка укрепляющая, глубокого проникновения, быстросохнущая, паропроницаемая | кг | 474.3525
3 | Стеклохолст 120мкм | м2 | 681.765
4 | Смеси сухие штукатурные гипсовые с легким заполнителем и полимерными добавками, класс B3,5 (M50) | кг | 1319.8
Раздел 13. Защита углов
1 | Установка уголков ПВХ на клее | м | 449.7
Материалы к разделу 13. Защита углов
1 | Уголок алюминиевый равнополочный, размер 25х25х1 мм/30*30*1,5мм | м | 464.5
2 | Порошковая окраска металлических уголков | м2 | 0.4
Раздел 14. Финишная отделка стен
1 | Окраска стен водно-дисперсионными акриловыми составами (Dulux) | м2 | 1251.32
2 | Отделка стен декоративной штукатуркой | м2 | 365.09
Декоративные элементы из металла
1 | Монтаж металлических конструкций стен из профилированного листа | м2 | 13.68
Панели Випрок, декоративные рейки
1 | Облицовка стен декоративными стеновыми панелями Випрок | м2 | 18.8
Наклейка-паттерн на стеклянные перегородки
1 | Оклейка предварительно подготовленных поверхностей фотообоями: самоклеящимися. Наклейка-паттерн | м2 | 12
Элементы навигации
1 | Навигация силуэт из рекламных ПВХ материалов, цвет Dulux 50GG 43/ 213, размер (415х1630х30 мм), ШхВхГ | шт | 1
Наклейка-паттерн на стеклянные перегородки
1 | Навигация в виде стрелки в коридорах при душевых из рекламных ПВХ материалов, цвет Dulux 50YR 15/ 377 (1050х400) мм ВхГ,ширина стрелки 125 мм, глубина 20 мм | шт | 1
Материалы к разделу 14. Финишная отделка стен
1 | Краска водно-дисперсионная Delux "ИНТЕРЬЕР-20" (Dulux) | кг | 625.65
2 | Грунтовка укрепляющая, глубокого проникновения, быстросохнущая, паропроницаемая | кг | 250.26
3 | Зеркала индивидуального приизводства | м2 | 18.8
4 | Декоративная стеновая панель Випрок ПВХ 0,12 мм, текстура 151261АЛ-05 | м2 | 18.8
5 | Смесь сухая: для заделки швов (фуга) АТЛАС «КНАУФ-МП75» | т | 0.066521
6 | Клей для облицовочных работ водостойкий (сухая смесь) | т | 0.76755
7 | Керамогранит Laparet Infinito кремовый 500x500х11 мм | м2 | 9.6
8 | Керамогранит Керамин Терраццо 7 светло-серый 500х500х9 мм матовый | м2 | 107.6
9 | Керамогранить Керамин Терраццо 1 серый 500х500х9 мм матовый | м2 | 80.5
10 | Керамогранит Vitra OriginWood Светлый Греж 200х800х9 мм | м2 | 307
11 | Керамогранит Копенгаген 450х450х9 мм, дерево бежевый | м2 | 7
12 | Штукатурка полимерная декоративная CERESIT CT 64 "короед", зерно 2 мм (цветная) | кг | 1277.85
13 | Перфорированный металл в раме, окраска цвет Dulux 20 YY 67/ 084 или RAL 1001 Beige, Тип перфорации — Rd круглые отверстия в шахматном порядке (45 градусов), Rd 12-50 (а-t) | м2 | 13.68
Раздел 15. Прочее
1 | Вывоз строительного мусора | 1 т груза | 185
Раздел 16. СКС сеть
1 | Сборка и монтаж шкаф ателекоммуникационного напольного | шт | 1
2 | Монтаж кабеленесущих систем | м | 650
3 | Монтаж СКС кабелей | м | 6000
4 | Монтаж 2 портовых UTP розеток | шт | 25
5 | Монтаж WiFi точек доступа | шт | 4
6 | Тестирование системы | сист. | 1
Материалы к разделу 16. СКС сеть
1 | 19" напольный шкаф RCS, высота 48U, ширина 800 мм, глубина 800 мм, спереди и сзади. RCS-48.80/80.WVWVA.204.H | шт. | 1
2 | Щеточный кабельный ввод для шкафов RCS DPM-KP.KAR.H | шт. | 1
3 | Вертикальный кабельный организатор (монтаж в шкаф), со съемной крышкой DPM-VMR.48.12/10F.H | шт. | 2
4 | 19" вентиляторныймодуль,6 вентиляторов, с термостатом DPM-VEN.06.H | шт. | 1
5 | Комплект для монтажа вентиляторного модуля DPM-VEN.04,6 в крышу / днище DPM.VER.06 | шт. | 1
6 | 19"/1U блок розеток (8 розеток типа Schuko), выключатель MIRPD-RP.08.SCHUS | шт. | 1
7 | 19“ панель с шиной заземления DPM-ZE.RAM.H | шт. | 1
8 | Зажим для кабеля DPM-ZE.CL | шт. | 40
9 | Комплект крепежа -большая упаковка M5(100x квадратная гайка, шайба, винт) DPM-MO.100 | шт. | 1
10 | Осветительная панель,400 лм, с датчиком движения DPM-OJ.06 | шт. | 1
11 | Кабельные стяжки Velcro,25 мм x300 мм,10 шт. в упаковке, цвет –чёрный KO-VCT | шт. | 4
12 | Волоконно-оптический кабель DATALAN-LT,8, универсальный, нг(А)-HF,OS2 DATALANLT-нг(А)-HF-8-OS2INC | м. | 70
13 | Коммутационный оптический шнур DATALAN-OS2,LCpc дуплекс -LCpc дуплекс-SHK-1 м. PC-LC/UPC-LC/UPC-OS2-DX-2.0-1M-LSZH- | шт. | 10
14 | Коммутационный оптический шнур DATALAN-OS2,LCpc дуплекс -LCpc дуплекс-SHK-2 м. PC-LC/UPC-LC/UPC-OS2-DX-2.0-12M-LSZH | шт. | 10
15 | Кабельный организатор DATALAN-19"1U,глубина88mm,слотовый,тыльныеотверстия,крышка CableManagerDATALAN-WiringDuct, | шт. | 10
16 | Кабель витая пара DATALAN- кат.6A,U/FTP, нг(A)-HF,500м U/FTPCat.6A,U/FTP,ZH нг(A)-HF500m | м. | 6000
17 | Соединительный модуль DATALAN- кат.6A экран.,keystone90°,HD, D-ToolReady ModulDATALAN-Cat.6A/S-90°-kst-punch | шт. | 10
18 | Коммутационная панель DATALAN-keystone экран/неэкр.,1U48 портов 180˚HD,150мм тыльный орган. 19"1UPatchPanelDATALAN-HD-kst-48 | шт. | 8
19 | Соединительный модуль DATALAN- кат.6A экран.,keystone90°,HD, D-ToolReady ModulDATALAN-Cat.6A/S-90°-kst-punch | шт. | 100
20 | Онлайн ИБП СИПБ 6 КД .10-11/2U двойного преобраз . полной мощностью 6000 ВА с встроенными АКБ СИПБ6КД.10-11/2U | шт. | 1
21 | Карта удаленного управления SNMP DA806 | шт. | 1
22 | Датчик NetFeeler3USBmini для карты удаленного управления SNMP NetFeeler3USBmin | шт. | 1
23 | Батарейный модуль БМСИПБ6-10КД | шт. | 2
24 | Монтажный комплект рельс 2U для 19" стойки Rail Kit 19" 2U | шт. | 2
25 | Комплект крепежа -большая упаковка M5(100x квадратная гайка, шайба,винт) СИПБ6КД.10-11/2U | шт. | 1
26 | Вставка розетки DATALAN- французский стиль 22.5x45мм 1 порт, без модулей, со шторкой, Module-InsertDATALAN-Frenchstyle, | шт. | 50
27 | Соединительный модуль DATALAN- кат.6A экран.,keystone90°,HD, D-ToolReady ModulDATALAN-Cat.6A/S-90° | шт. | 50
28 | Рамка розетки DATALAN- французский стиль 45x45мм 1M80x80мм,белая FaceplateDATALAN-Frenchstyle | шт. | 25
29 | Коробка установочная КМП-020011EKFPROxima КМП-020011 | шт. | 25
30 | Коммутационный шнур DATALAN- кат.6AU/FTP26AWGLSZH1м, серый cat.6AU/FTP26AWGLSZH1m | шт. | 100
31 | Коммутационный шнур DATALAN- кат.6AU/FTP26AWGLSZH2м,серый cat.6AU/FTP26AWGLSZH 2m | шт. | 50
32 | Коммутационный шнур DATALAN- кат.6AU/FTP26AWGLSZH3м,серый cat.6AU/FTP26AWGLSZH 3m | шт. | 50
33 | Коробка DATALAN- наборная Keystone2 порта, Shutter, white SMBDATALAN-2PKeystoneJackBo | шт. | 20
34 | Мастика огнеупорная герметизирующая МГКП | кг. | 3
35 | ПЛМ-100.30OSTEC Проволочный лоток 100х30х3000 ПЛМ-100.30 | м. | 30
36 | Скоба для настенного крепления 100 мм OSTEC СН-100 | шт. | 100
37 | Труба гофрированная с металлическим зондом d=25, DKC | м. | 300
38 | Труба ПВХ жёсткая гладкая д .20 мм , лёгкая , 3 м , цвет серый | шт. | 50
39 | Муфта гибкая труба -коробка , IP65, D=20 | шт. | 40
40 | Поворот на 90° труба -труба , IP67, D=20 | шт. | 40
41 | Держатель -клипса быстрого монтажа D=20 (100 шт ) | шт. | 100
42 | Муфта труба -труба , IP67, D=20 (50120) | шт. | 50
43 | Блок силовых розетокс АВР BONCH-ATS/PDU8A-6S-C14/C14 | шт. | 1
44 | Телефонный аппарат IP - сотрудника Yealink SIP-T33G | шт | 5
45 | Телефонный аппарат IP и дополнительная консоль - руководителя Yealink SIP-T46U + Yealink EXP43 | шт | 2
46 | Коммутатор 50- портовый PoE с двумя гигабитными комбо -портами Fast Ethernet PoE PND-48P-2G2F (700W) | шт | 8
47 | Контроллер доступа Wi-FI WX3800H | шт | 1
48 | Лицензия на контроллер доступа с расширенными возможностями, 64 точки доступа , для платформы V7 LIS-WX-64-BE | шт | 1
49 | Точка доступа H3C WA6622 Встроенные 6- поточные антенны с двумя радиомодулями 802.11ax/ac/n WA6622 | шт | 4
50 | ПЛМ-300.60OSTEC Проволочный лоток 300х60х3000 15360 | м. | 200
51 | Скоба для настенного крепления 300 мм OSTEC 50131 | шт. | 10
52 | ШП8-2к OSTEC ШпилькаМ8х2000мм | шт. | 150
53 | ПППЛ OSTEC Площадка подвеса проволочного лотка 58х34 | шт. | 100
Раздел 17. СКУД
1 | Монтаж телекоммуникационного шкафа | шт. | 1
2 | Монтаж контроллера СКУД | шт. | 1
3 | Монтаж считывателя | шт. | 2
4 | Монтаж ИБП с аккумулятором | шт. | 1
5 | Монтаж электромагнитного замка | шт. | 2
6 | Монтаж кнопки разблокировки двери | шт. | 2
7 | Монтаж кабеля контрольного | м. | 1050
8 | Пусконаладочные работы | сист. | 1
Материалы к разделу 17. СКУД
1 | Сетевой контроллер для подключения 8-ми считывателей с интерфейсом WIEGAND в металлическом корпусе с блоком питания от сети 220 В (50 Гц) и аккумулятором (7 Ач) СКУД TSS-209-8W | шт. | 1
2 | Считыватель бесконтактный идентификационных карт PW-101-Plus-E/EH | шт. | 4
3 | Источник бесперебойного питания «СКАТ -1200Д исп.2» | шт. | 1
4 | Аккумулятор герметичный 12 В, 17 Ач Delta DTM 1217 | шт. | 1
5 | Замок электромагнитный, удержание до 150кг AL-150 | шт. | 2
6 | Извещатель магнитоконтактный ИО 102-20 | шт. | 2
7 | Устройство разблокировки двери со стеклянной вставкой ST-ER114D-GN | шт. | 2
8 | Интерфейсный модуль СКУД BIT 4.3 USB (RS422/USB) | шт. | 1
9 | ПО СЕМЬ ПЕЧАТЕЙ TSS-2000 PROFI | шт. | 1
10 | АРМ в составе: Lenovo ThinkCentre Tiny M70q G2, монитор VS197DE | компл. | 1
11 | Шкаф настенный 19-дюймовый (19"), 15U, 775x600х600мм, металлическая передняя дверь с замком, две боковые панели, цвет черный TWB-1566-SR-RAL9004 | шт. | 1
12 | Полка для 19" шкафа | шт. | 2
13 | Блок розеток для 19" шкафа | шт. | 1
14 | Блок вентиляторов для 19" шкафа | шт. | 1
15 | Кабель "витая пара" U/UTP 4х2х0,52 LSZH нг(A)-LSLTx | м | 50
16 | Кабель симметричной парной скрутки КСВВнг( А)-LSLTx 4х0,50 | м | 500
17 | Кабель симметричной парной скрутки КСВВнг( А)-LSLTx 1 х2х0,80 | м | 500
18 | Жесткая гладкая труба из нераспространяющего горение ПВХ Ø 25 | м | 1
19 | Гофрированная труба Ø 16 | м | 300
20 | Крепление для гофрированной трубы Ø 16 | шт. | 500
21 | Коробка разветвительная УК -2П | шт. | 4
22 | Дюбель-гвоздь 6х35 | шт. | 200
23 | Противопожарная монтажная пена PROFFLEX FIRESTOP 65 | шт. | 1
Раздел 18. АПС и СОУЭ
1 | Монтаж пожарных извещателей ручных | шт | 10
2 | Монтаж пожарных извещателей дымовых | шт | 60
3 | Монтаж пожарных извещателей тепловых | шт | 3
4 | Монтаж оповещателей световых | шт | 21
5 | Монтаж оповещателей звуковых | шт | 25
6 | Монтаж кабеля огнестойкого | м | 2450
7 | Монтаж приборов приемно-контрольных, сигнальных и т.д. | шт | 70
8 | Пусконаладочные работы | сист. | 1
Материалы к разделу 18. АПС и СОУЭ
1 | Контроллер двухпроводной линии связи, от 10,2В до 28,4В С2000-КДЛ | шт | 1
2 | Блок сигнально-пусковой, 12В С2000-СП2 исп.02 | шт | 1
3 | Блок разветвительно-изолирующий, от 6В до 12В БРИЗ | шт | 15
4 | Источник питания резервированный, 12В РИП-12 исп. 06 (РИП-12-6/80М3-Р) | шт | 1
5 | Аккумулятор 12В, 26Ахч Delta DTM 1226С | шт | 2
6 | Устройство коммутационное, до 30В УК-ВК исп. 12 | шт | 1
7 | Извещатель пожарный дымовой оптико-электронный адресно-аналоговый, 8-11В, 0,6мА ДИП-34А-03 (ИП 212-34А) | шт | 60
8 | Извещатель пожарный тепловой максимально-дифференциальный адресно-аналоговый, 8-11В, 0,6мА С2000-ИП-03 | шт | 3
9 | Извещатель пожарный ручной адресный, 8-11В, 0,6мА ИПР 513-3АМ исп.01 | шт | 10
10 | Модуль подключения нагрузки, до 50В МПН | шт | 1
11 | Кабель огнестойкий с медными жилами неподдерживающий горение сеч. 1х2х0,5мм2 КПСВВнг(А)HF | м | 100
12 | Кабель огнестойкий с медными жилами неподдерживающий горение сеч. 1х2х0,5мм2 КПСЭнг(А)FRНF-0,5кВ | м | 1000
13 | Витая пара сеч. 4х2х0,52мм2 | м | 150
14 | Труба гофрированная из нераспространяющего горение полиамида Дв=17мм | м | 1000
15 | Блок сигнально-пусковой, 12В С2000-СП2 исп.02 | шт | 1
16 | Оповещатель охранно-пожарный звуковой 12В, 105дБ, 20мА Маяк-12-3М | шт | 25
17 | Оповещатель световой с надписью "Выход" 12В, 26мА Молния-12 | шт | 12
18 | Оповещатель световой с надписью «Направление к эвакуационному выходу направо» 12В, 26мА Молния-12 Е 03 | шт | 5
19 | Оповещатель световой с надписью «Направление к эвакуационному выходу налево» 12В, 26мА Молния-12 Е 04 | шт | 4
20 | Модуль подключения нагрузки, до 50В МПН | шт | 50
21 | Кабель огнестойкий с медными жилами неподдерживающий горение сеч. 1х2х0,5мм2 КПСЭнг(А)FRНF-0,5кВ | м | 1200
22 | Миниканал 25х17мм, L=2м ТМС | шт | 100
23 | Труба гофрированная из нераспространяющего горение полиамида Дв=17мм | м | 500
Раздел 19. Отопление
1 | Монтаж регистров отопления | шт | 6
2 | Монтаж радиаторов биметаллических | шт | 83
3 | Монтаж трубопроводов из полипропиленовой трубы | м | 2210
4 | Монтаж изоляции трубопроводов из полипропиленовой трубы | м | 1805
5 | Пусконаладочные работы | сист. | 1
Материалы к разделу 19. Отопление
1 | Радиатор биметаллический 3-хсекционный, h=500 мм ВМ-500 | шт/кВт | 2/0,900 | TENRAD
2 | Радиатор биметаллический 6-тисекционный, h=500 мм ВМ-500 | шт/кВт | 2/5,400 | TENRAD
3 | Радиатор биметаллический 10-тисекционный, h=500 мм ВМ-500 | шт/кВт | 5/7,500 | TENRAD
4 | Радиатор биметаллический 12-тисекционный, h=500 мм ВМ-500 | шт/кВт | 74/196,200 | TENRAD
5 | Регистр 3-хрядный из стальной электросварной трубы d57х3,5 мм длиной 1000 мм ГОСТ 10704-91 | шт | 4
6 | Регистр 3-хрядный из стальной электросварной трубы d57х3,5 мм длиной 2000 мм ГОСТ 10704-91 | шт | 2
7 | Трубопровод из полипропиленовой трубы, армированной алюминием, для высокотемпературного радиаторного отопления, 9 бар, 95ºС, d20х3,4 мм PP-R/AL/PP-R PN25 | м | 510 | VALTEC
8 | То же d25х4,2 мм PP-R/AL/PP-R PN25 | м | 250 | VALTEC
9 | То же d32х5,4 мм PP-R/AL/PP-R PN25 | м | 400 | VALTEC
10 | То же d40х6,7 мм PP-R/AL/PP-R PN25 | м | 900 | VALTEC
11 | То же d50х8,3 мм PP-R/AL/PP-R PN25 | м | 150 | VALTEC
12 | Кран шаровый проходной из цветных сплавов dу15 мм 11б27п1 | шт | 260
13 | Кран для выпуска воздуха "Маевского" | шт | 134
14 | Автоматический воздухоотводчик dу1/2" мм OR.502 | шт | 4 | VALMAT
15 | Регулятор температуры радиаторный dу20 мм с термостатом (2-хтруб.) RA-N20, RA 2994 | шт | 80 | Danfoss
16 | Регулятор температуры радиаторный dу20 мм с термостатом (1-нотруб.) RA-G20, RA 2994 | шт | 30 | Danfoss
17 | Муфта переходная с пластика на металлическую резьбу dу15 мм | шт | 284
18 | Муфта переходная d20/25 мм | шт | 14
19 | Муфта переходная d25/32 мм | шт | 14
20 | Муфта переходная d32/40 мм | шт | 14
21 | Муфта переходная d40/50 мм | шт | 4
22 | Трубный зажим (клипса) dн20 | шт | 680
23 | Трубный зажим (клипса) dн25 | шт | 550
24 | Трубный зажим (клипса) dн32 | шт | 720
25 | Трубный зажим (клипса) dн40 | шт | 1500
26 | Трубный зажим (клипса) dн50 | шт | 172
27 | Изоляция трубопроводов dн20 толщиной 13 мм FRZ J-22 | п.м | 205 | Tермафлекс
28 | Изоляция трубопроводов dн25 толщиной 13 мм FRZ J-28 | п.м | 220 | Tермафлекс
29 | Изоляция трубопроводов dн32 толщиной 13 мм FRZ J-35 | п.м | 360 | Tермафлекс
30 | Изоляция трубопроводов dн40 толщиной 13 мм FRZ J-42 | п.м | 900 | Tермафлекс
31 | Изоляция трубопроводов dн50 толщиной 13 мм FRZ J-54 | п.м | 120 | Tермафлекс
Раздел 20. Вентиляция
1 | Сборка и монтаж приточной установки (П2, П10, П11, П12) | компл | 4
2 | Сборка и монтаж вытяжной установки (В2, В5,В15, В16) | компл | 4
3 | Монтаж клапана потолочного | шт | 87
4 | Монтаж дроссельного клапана | шт | 6
5 | Монтаж решеток переточных | шт | 16
6 | Монтаж диффузора потолочного | шт | 29
7 | Монтаж зонта вентиляционного | шт | 2
8 | Монтаж гибких алюмииниевых воздуховодов | м | 52
9 | Монтаж воздуховодов из оцинкованной стали | м2 | 782.5
10 | Монтаж изоляции воздуховодов | м2 | 337
11 | Монтаж противопожарного клапана | шт | 11
12 | Монтаж огнезащитного состава | м2 | 220.1
13 | Пусконаладочные работы | сист. | 1
Материалы к разделу 20. Вентиляция
П2
1 | Приточная установка полной заводской готовности 3212 м3/час, 750 Па, 2,2 кВт, 2860 об/мин, IP54 (подвесная), LITENED 60-35 G1.35-2.2x30.R в составе: | компл | 1
2 | - воздухозаборный клапан с электроприводом воздушной заслонки | шт | 1
3 | - карманный фильтр | шт | 1
4 | - водяной нагреватель | шт | 1
5 | - фреоновый охладитель | шт | 1
6 | - вентилятор | шт | 1
7 | - шумоглушитель | шт | 1
8 | - гибкая вставка | шт | 2
9 | - блок управления ACWUV-3R0-S | шт | 1
10 | - датчик перепада давления 500 Pa DPD-5/DVL-500 | шт | 1
11 | - датчик температуры канальный ARK-3 | шт | 1
12 | - датчик температуры воды погружной WTP-3 | шт | 1
13 | - датчик температуры наружного воздуха ARN-3 | шт | 1
14 | - датчик температуры воздуха в помещении STP-3/ARP-3 | шт | 1
15 | - частотный преобразователь 2,2 кВт 380В | шт | 1
16 | - привод PDF 05/230.D | шт | 1
17 | - термостат 3м | шт | 2
18 | Наружная жалюзийная решетка 600х350 мм, с защитной сеткой от проникновения насекомых АРН-С 600х350 | шт | 1
19 | Клапан потолочный круглый d125 мм SR-P-125 | шт | 35
20 | Гибкий алюминиевый воздуховод d125 мм ВАГ 125/0,12 | м | 18
21 | Решетка переточная регулируемая 400х250 мм 4 РВ-2 400х250 | шт | 16
22 | Воздуховод 150х150 мм из тонколистовой оцинкованной стали δ=0,7 мм ГОСТ 14918-2020 | м2 | 5
23 | Воздуховод 200х150 мм из тонколистовой оцинкованной стали δ=0,7 мм ГОСТ 14918-2020 | м2 | 17.5
24 | Воздуховод 200х200 мм из тонколистовой оцинкованной стали δ=0,7 мм ГОСТ 14918-2020 | м2 | 13
25 | Воздуховод 300х200 мм из тонколистовой оцинкованной стали δ=0,7 мм ГОСТ 14918-2020 | м2 | 16
26 | Воздуховод 300х300 мм из тонколистовой оцинкованной стали δ=0,7 мм ГОСТ 14918-2020 | м2 | 10
27 | Воздуховод 400х200 мм из тонколистовой оцинкованной стали δ=0,7 мм ГОСТ 14918-2020 | м2 | 10
28 | Воздуховод 400х250 мм из тонколистовой оцинкованной стали δ=0,7 мм ГОСТ 14918-2020 | м2 | 34
29 | Воздуховод 400х300 мм из тонколистовой оцинкованной стали δ=0,7 мм ГОСТ 14918-2020 | м2 | 11.5
30 | Воздуховод 500х300 мм из тонколистовой оцинкованной стали δ=0,7 мм ГОСТ 14918-2020 | м2 | 13
31 | Воздуховод 600х300 мм из тонколистовой оцинкованной стали δ=0,7 мм ГОСТ 14918-2020 | м2 | 79
32 | Воздуховод 600х350 мм из тонколистовой оцинкованной стали δ=0,7 мм ГОСТ 14918-2020 | м2 | 15
33 | Изоляция воздуховодов пенофолом толщиной 10 мм с алюминиевой фольгой С-10 Пенофол-2000 | м2 | 224
34 | Крепления воздуховодов металлические | кг | 150
П10
35 | Приточная установка полной заводской готовности 3450 м3/час, 750 Па, 2,2 кВт, 2860 об/мин, IP54 (подвесная), LITENED 70-40 G1.35-2.2x30.R в составе: | компл | 1
36 | - воздухозаборный клапан с электроприводом воздушной заслонки | шт | 1
37 | - карманный фильтр | шт | 1
38 | - водяной нагреватель | шт | 1
39 | - фреоновый охладитель | шт | 1
40 | - вентилятор | шт | 1
41 | - шумоглушитель | шт | 1
42 | - гибкая вставка | шт | 2
43 | - блок управления ACWUV-3R0-S | шт | 1
44 | - датчик перепада давления 500 Pa DPD-5/DVL-500 | шт | 1
45 | - датчик температуры канальный ARK-3 | шт | 1
46 | - датчик температуры воды погружной WTP-3 | шт | 1
47 | - датчик температуры наружного воздуха ARN-3 | шт | 1
48 | - датчик температуры воздуха в помещении STP-3/ARP-3 | шт | 1
49 | - частотный преобразователь 2,2 кВт 380В | шт | 1
50 | - привод PDF 05/230.D | шт | 1
51 | - термостат 3м | шт | 2
52 | Наружная жалюзийная решетка 700х400 мм, с защитной сеткой от проникновения насекомых АРН-С 700х400 | шт | 1
53 | Клапан потолочный круглый d100 мм SR-P-100 | шт | 8
54 | Клапан потолочный круглый d125 мм SR-P-125 | шт | 1
55 | Клапан потолочный круглый d160 мм SR-P-160 | шт | 8
56 | Клапан потолочный круглый d200 мм SR-P-200 | шт | 4
57 | Гибкий алюминиевый воздуховод d100 мм ВАГ 100/0,12 | м | 4
58 | Гибкий алюминиевый воздуховод d125 мм ВАГ 125/0,12 | м | 1
59 | Гибкий алюминиевый воздуховод d160 мм ВАГ 160/0,12 | м | 4
60 | Гибкий алюминиевый воздуховод d200 мм ВАГ 200/0,12 | м | 2
61 | Противопожарный клапан 150х150 (огнезадерживающий) нормально открытый (EI60) с электромеханическим приводом Сигмавент-60-НО-150х150-SVF(230B) | шт | 1
62 | Дроссельный клапан d140 мм ДК-140 | шт | 2
63 | Дроссельный клапан d160 мм ДК-160 | шт | 2
64 | Дроссельный клапан d250 мм ДК-250 | шт | 2
65 | Воздуховод 150х150 мм из тонколистовой оцинкованной стали δ=0,7 мм ГОСТ 14918-2020 | м2 | 7
66 | Воздуховод 200х200 мм из тонколистовой оцинкованной стали δ=0,7 мм ГОСТ 14918-2020 | м2 | 6
67 | Воздуховод 400х200 мм из тонколистовой оцинкованной стали δ=0,7 мм ГОСТ 14918-2020 | м2 | 6
68 | Воздуховод 400х400 мм из тонколистовой оцинкованной стали δ=0,7 мм ГОСТ 14918-2020 | м2 | 18
69 | Воздуховод 500х400 мм из тонколистовой оцинкованной стали δ=0,7 мм ГОСТ 14918-2020 | м2 | 22
70 | Воздуховод 700х400 мм из тонколистовой оцинкованной стали δ=0,7 мм ГОСТ 14918-2020 | м2 | 4.5
71 | Воздуховод d140 мм из тонколистовой оцинкованной стали δ=0,7 мм ГОСТ 14918-2020 | м2 | 3
72 | Воздуховод d160 мм из тонколистовой оцинкованной стали δ=0,7 мм ГОСТ 14918-2020 | м2 | 3
73 | Воздуховод d250 мм из тонколистовой оцинкованной стали δ=0,7 мм ГОСТ 14918-2020 | м2 | 7
74 | Огнезащитный состав: ET VENT 30 | м2 | 0.1
75 | - материал базальтовый рулонный фольгированный от МБОР-5Ф
76 | - клеящая строительная смесь Плазас
77 | Изоляция воздуховодов пенофолом толщиной 10 мм с алюминиевой фольгой С-10 Пенофол-2000 | м2 | 76.5
78 | Крепления воздуховодов металлические | кг | 100
П11
79 | Приточная установка полной заводской готовности 5706 м3/час, 550 Па, 4,0 кВт, 2850 об/мин, IP54 (подвесная) LITENED 80-50 G1.40-4x30.R в составе: | компл | 1
80 | - воздухозаборный клапан с электроприводом воздушной заслонки | шт | 1
81 | - карманный фильтр | шт | 1
82 | - водяной нагреватель | шт | 1
83 | - фреоновый охладитель | шт | 1
84 | - вентилятор | шт | 1
85 | - шумоглушитель | шт | 1
86 | - гибкая вставка | шт | 2
87 | - блок управления ACWUV-3R0-S | шт | 1
88 | - датчик перепада давления 500 Pa DPD-5/DVL-500 | шт | 1
89 | - датчик температуры канальный ARK-3 | шт | 1
90 | - датчик температуры воды погружной WTP-3 | шт | 1
91 | - датчик температуры наружного воздуха ARN-3 | шт | 1
92 | - датчик температуры воздуха в помещении STP-3/ARP-3 | шт | 1
93 | - частотный преобразователь 4,0 кВт 380В | шт | 1
94 | - привод PDF 05/230.D | шт | 1
95 | - термостат 3м и 6м | шт | 2
96 | Наружная жалюзийная решетка 800х500 мм, с защитной сеткой от проникновения насекомых АРН-С 800х500 | шт | 1
97 | Диффузор потолочный 600х600 мм YAR 600х600 | шт | 4
98 | Воздуховод 450х450 мм из тонколистовой оцинкованной стали δ=0,7 мм ГОСТ 14918-2020 | м2 | 9
99 | Воздуховод 500х500 мм из тонколистовой оцинкованной стали δ=0,7 мм ГОСТ 14918-2020 | м2 | 6
100 | Воздуховод 800х500 мм из тонколистовой оцинкованной стали δ=0,7 мм ГОСТ 14918-2020 | м2 | 36.5
101 | Изоляция воздуховодов пенофолом толщиной 10 мм с алюминиевой фольгой С-10 Пенофол-2000 | м2 | 51.5
102 | Крепления воздуховодов металлические | кг | 30
П12
103 | Приточная установка полной заводской готовности 4420 м3/час, 550 Па, 2,2 кВт, 2860 об/мин, IP54 (подвесная), LITENED 70-40 G1.35-2.2x30.R в составе: | компл | 1
104 | - воздухозаборный клапан с электроприводом воздушной заслонки | шт | 1
105 | - карманный фильтр | шт | 1
106 | - водяной нагреватель | шт | 1
107 | - фреоновый охладитель | шт | 1
108 | - вентилятор | шт | 1
109 | - шумоглушитель | шт | 1
110 | - гибкая вставка | шт | 2
111 | - блок управления ACWUV-3R0-S | шт | 1
112 | - датчик перепада давления 500 Pa DPD-5/DVL-500 | шт | 1
113 | - датчик температуры канальный ARK-3 | шт | 1
114 | - датчик температуры воды погружной WTP-3 | шт | 1
115 | - датчик температуры наружного воздуха ARN-3 | шт | 1
116 | - датчик температуры воздуха в помещении STP-3/ARP-3 | шт | 1
117 | - частотный преобразователь 2,2 кВт 380В | шт | 1
118 | - привод PDF 05/230.D | шт | 1
119 | - термостат 3м | шт | 2
120 | Наружная жалюзийная решетка 700х400 мм, с защитной сеткой от проникновения насекомых АРН-С 700х400 | шт | 1
121 | Диффузор потолочный 600х600 мм YAR 600х600 | шт | 4
122 | Воздуховод 450х450 мм из тонколистовой оцинкованной стали δ=0,7 мм ГОСТ 14918-2020 | м2 | 4
123 | Воздуховод 500х400 мм из тонколистовой оцинкованной стали δ=0,7 мм ГОСТ 14918-2020 | м2 | 11
124 | Воздуховод 600х400 мм из тонколистовой оцинкованной стали δ=0,7 мм ГОСТ 14918-2020 | м2 | 10
125 | Воздуховод 700х400 мм из тонколистовой оцинкованной стали δ=0,7 мм ГОСТ 14918-2020 | м2 | 36.5
126 | Изоляция воздуховодов пенофолом толщиной 10 мм с алюминиевой фольгой С-10 Пенофол-2000 | м2 | 61.5
127 | Крепления воздуховодов металлические | кг | 30
В2
128 | Вытяжная установка полной заводской готовности 3212 м3/час, 750 Па, 2,2 кВт, 2840 об/мин, IP54 (подвесная), VRN 70-40/31R.2D в составе: | компл | 1
129 | - шумоглушитель NK 70-40 | шт | 1
130 | - вставка гибкая FH 70-40 | шт | 2
131 | - заслонка CHR 70-40 | шт | 1
132 | - частотный преобразователь 2,2 кВт 380 В | шт | 1
133 | - привод (для засл. выт. канала) PDS 05/230.DT | шт | 1
134 | - щит управления вентилятором ACV-V-3R2,2 | шт | 1
135 | Зонт вентиляционной системы 700х400 мм серия 5.904-51 | шт | 1
136 | Диффузор потолочный 450х450 мм YAR 450x450 | шт | 6
137 | Клапан потолочный круглый d100 мм SR-100 | шт | 12
138 | Гибкий алюминиевый воздуховод d100 мм ВАГ 100/0,12 | м | 6
139 | Противопожарный клапан d100 мм (огнезадерживающий) нормально открытый (EI60) с электромеханическим приводом Сигмавент-60-НО-100-SVF(230В) | шт | 1
140 | Противопожарный клапан 700х400 мм (огнезадерживающий) нормально открытый (EI60) с электромеханическим приводом Сигмавент-60-НО-700х400-SVF(230В) | шт | 1
141 | Воздуховод 150х150 мм из тонколистовой оцинкованной стали δ=0,7 мм ГОСТ 14918-2020 | м2 | 6
142 | Воздуховод 200х150 мм из тонколистовой оцинкованной стали δ=0,7 мм ГОСТ 14918-2020 | м2 | 5
143 | Воздуховод 300х300 мм из тонколистовой оцинкованной стали δ=0,7 мм ГОСТ 14918-2020 | м2 | 18
144 | Воздуховод 400х300 мм из тонколистовой оцинкованной стали δ=0,7 мм ГОСТ 14918-2020 | м2 | 21
145 | Воздуховод 500х300 мм из тонколистовой оцинкованной стали δ=0,7 мм ГОСТ 14918-2020 | м2 | 7
146 | Воздуховод 600х300 мм из тонколистовой оцинкованной стали δ=0,7 мм ГОСТ 14918-2020 | м2 | 11
147 | Воздуховод 700х400 мм из тонколистовой оцинкованной стали δ=0,7 мм ГОСТ 14918-2020 | м2 | 106
148 | Воздуховод d100 мм из тонколистовой оцинкованной стали δ=0,7 мм ГОСТ 14918-2020 | м2 | 1
149 | Огнезащитный состав: ET VENT 60 | м2 | 107
150 | - материал базальтовый рулонный фольгированный МБОР-5Ф
151 | - клеящая строительная смесь Плазас
152 | Крепления воздуховодов металлические | кг | 100
В5
153 | Вытяжная установка полной заводской готовности 1692 м3/час, 550 Па, 0,55 кВт, 2730 об/мин, IP54 (напольная), наружной установки LITENED 50-25 G1.25-0.55x30.R в составе: | компл | 1
154 | - шумоглушитель LITENED 50-25 NKD | шт | 1
155 | - вставка гибкая FH 50-25 | шт | 1
156 | - заслонка CHR 50-25 | шт | 1
157 | - пустая секция под заслонку (наружное исполнение) LITENED 50-25 PSK | шт | 1
158 | - крыша L=1000 мм Наружное исполнение LITENED 50-25 (50-30) | шт | 1
159 | - крыша L=900 мм Наружное исполнение LITENED 50-25 (50-30) | шт | 1
160 | - воздухозаборная решетка Наружное исполнение LITENED 50-25 M | шт | 1
161 | - частотный преобразователь 0,75 кВт 220 В | шт | 1
162 | - привод (для засл. выт. канала) PDS 05/230.DT | шт | 1
163 | - щит управления вентилятором ACV-V-1R2,2 | шт | 1
164 | Клапан потолочный круглый d100 мм SR-100 | шт | 6
165 | Клапан потолочный круглый d125 мм SR-125 | шт | 8
166 | Клапан потолочный круглый d160 мм SR-160 | шт | 5
167 | Гибкий алюминиевый воздуховод d100 мм ВАГ 100/0,12 | м | 3
168 | Гибкий алюминиевый воздуховод d125 мм ВАГ 125/0,12 | м | 4
169 | Гибкий алюминиевый воздуховод d160 мм ВАГ 160/0,12 | м | 3
170 | Противопожарный клапан 150х150 мм (огнезадерживающий) нормально открытый (EI60) с электромеханическим приводом Сигмавент-60-НО-150х150-SVF(230В) | шт | 2
171 | Противопожарный клапан 200х150 мм (огнезадерживающий) нормально открытый (EI60) с электромеханическим приводом Сигмавент-60-НО-200х150-SVF(230В) | шт | 1
172 | Противопожарный клапан 600х300 мм (огнезадерживающий) нормально открытый (EI60) с электромеханическим приводом Сигмавент-60-НО-600х300-SVF(230В) | шт | 1
173 | Воздуховод 150х150 мм из тонколистовой оцинкованной стали δ=0,7 мм ГОСТ 14918-2020 | м2 | 21
174 | Воздуховод 200х150 мм из тонколистовой оцинкованной стали δ=0,7 мм ГОСТ 14918-2020 | м2 | 14
175 | Воздуховод 200х200 мм из тонколистовой оцинкованной стали δ=0,7 мм ГОСТ 14918-2020 | м2 | 4
176 | Воздуховод 250х200 мм из тонколистовой оцинкованной стали δ=0,7 мм ГОСТ 14918-2020 | м2 | 3
177 | Воздуховод 400х250 мм из тонколистовой оцинкованной стали δ=0,7 мм ГОСТ 14918-2020 | м2 | 11
178 | Воздуховод 600х300 мм из тонколистовой оцинкованной стали δ=0,7 мм ГОСТ 14918-2020 | м2 | 31
179 | Огнезащитный состав: ET VENT 60 | м2 | 35
180 | - материал базальтовый рулонный фольгированныйе МБОР-5Ф
181 | - клеящая строительная смесь Плазас
182 | Крепления воздуховодов металлические | кг | 50
В15
183 | Вытяжная установка полной заводской готовности 671 м3/час, 550 Па, 0,37 кВт, 2730 об/мин, IP54 (подвесная), VRN 50-30/25R.2D в составе: | компл | 1
184 | - шумоглушитель NK 50-30 | шт | 1
185 | - вставка гибкая FH 50-30 | шт | 2
186 | - заслонка CHR 50-30 | шт | 1
187 | - частотный преобразователь 0,75 кВт 220 В | шт | 1
188 | - привод (для засл. выт. канала) PDS 05/230.DT | шт | 1
189 | - щит управления вентилятором ACV-V-1R2,2 | шт | 1
190 | Зонт вентиляционной системы круглый 250х200мм серия 5.904-51 | шт | 1
191 | Клапан потолочный круглый d100 мм SR-100 | шт | 1
192 | Клапан потолочный круглый d125 мм SR-125 | шт | 7
193 | Клапан потолочный круглый d160 мм SR-160 | шт | 3
194 | Гибкий алюминиевый воздуховод d100 мм ВАГ 100/0,12 | м | 1
195 | Гибкий алюминиевый воздуховод d125 мм ВАГ 125/0,12 | м | 4
196 | Гибкий алюминиевый воздуховод d160 мм ВАГ 160/0,12 | м | 2
197 | Противопожарный клапан 150х150 мм (огнезадерживающий) нормально открытый (EI60) с электромеханическим приводом Сигмавент-60-НО-150х150-SVF(230В) | шт | 1
198 | Противопожарный клапан 250х200 мм (огнезадерживающий) нормально открытый (EI60) с электромеханическим приводом Сигмавент-60-НО-250х200-SVF(230В) | шт | 2
199 | Воздуховод 150х150 мм из тонколистовой оцинкованной стали δ=0,7 мм ГОСТ 14918-2020 | м2 | 7
200 | Воздуховод 200х150 мм из тонколистовой оцинкованной стали δ=0,7 мм ГОСТ 14918-2020 | м2 | 3
201 | Воздуховод 250х200 мм из тонколистовой оцинкованной стали δ=0,7 мм ГОСТ 14918-2020 | м2 | 20
202 | Воздуховод 300х200 мм из тонколистовой оцинкованной стали δ=0,7 мм ГОСТ 14918-2020 | м2 | 3
203 | Огнезащитный состав: ET VENT 60 | м2 | 20
204 | - материал базальтовый рулонный фольгированныйе МБОР-5Ф
205 | - клеящая строительная смесь Плазас
206 | Крепления воздуховодов металлические | кг | 20
В16
207 | Вытяжная установка полной заводской готовности 4200 м3/час, 750 Па, 2,2 кВт, 2860 об/мин, IP54 (наполная), наружного исполнения, LITENED 60-35 G1.35-2,2х30R в составе: | компл | 1
208 | - шумоглушитель LITENED 60-35 NKD | шт | 1
209 | - вставка гибкая FH 60-35 | шт | 1
210 | - пустая секция под заслонку (Наружное исполнение) LITENED 60-35 PSK | шт | 1
211 | - заслонка CHR 60-35 | шт | 1
212 | - крыша L=1000 мм (Наружное исполнение) LITENED 60-30 (60-35) | шт | 2
213 | -крыша L=100 мм Наружное исполнение LITENED 60-30 (60-35) | шт | 1
214 | - воздухозаборная решетка Наружное исполнение LITENED 60-35 M | шт | 1
215 | - частотный преобразователь 2,2 кВт 380 В | шт | 1
216 | - привод (для засл. выт. канала) PDS 05/230.DT | шт | 1
217 | - щит управления вентилятором ACV-V-3R2,2 | шт | 1
218 | Диффузор потолочный 600х600 мм YAR 600х600 | шт | 4
219 | Противопожарный клапан 800х500 мм (огнезадерживающий) нормально открытый (EI60) с электромеханическим приводом Сигмавент-60-НО-800х500-SVF(230В) | шт | 1
220 | Воздуховод 450х450 мм из тонколистовой оцинкованной стали δ=0,7 мм ГОСТ 14918-2020 | м2 | 11
221 | Воздуховод 500х500 мм из тонколистовой оцинкованной стали δ=0,7 мм ГОСТ 14918-2020 | м2 | 8
222 | Воздуховод 800х500 мм из тонколистовой оцинкованной стали δ=0,7 мм ГОСТ 14918-2020 | м2 | 58
223 | Огнезащитный состав: ET VENT 60 | м2 | 58
224 | - материал базальтовый рулонный фольгированныйе МБОР-5Ф
225 | - клеящая строительная смесь Плазас
226 | Крепления воздуховодов металлические | кг | 30
Раздел 21. Кондиционирование
1 | Монтаж внутрекннего блока VRF-системы кондиционирования | шт | 11
2 | Монтаж наружного блока VRF-системы кондиционирования | шт | 2
3 | Монтаж соединительной трассы VRF-системы кондиционирования | м | 720
4 | Монтаж дренажной трассы VRF-системы кондиционирования | м | 600
5 | Монтаж компрессорно-конденсаторного блока для приточную систему вентиляции | компл. | 4
6 | Пусконаладочные работы | сист. | 1
Материалы к разделу 21. Кондиционирование
1 | Внутренний блок NEID ND-IW-22B-V | шт | 1
2 | Внутренний блок NEID ND-IW-36B-V | шт | 1
3 | Внутренний блок NIED ND-IW-36B-V | шт | 1
4 | Внутренний блок NIED ND-IC-71A-V | шт | 7
5 | Внутренний блок NIED ND-IW-71B-V | шт | 1
6 | Мини Наружный блок (380-415В/3ф/50Гц) ND-OH-280M-3A | шт | 1
7 | PRO Наружный блок (380-415В/3ф/50Гц) ND-OH-615B-PRO | шт | 1
8 | Рефнет | шт | 40
9 | Медная трубка (диаметром от 6,35мм д 38мм) | м | 600
10 | Тепловая изоляция для трубки (диаметром от 6,35мм д 38мм) | м | 600
11 | Трубки дренажные | м | 300
12 | Компрессорно-конденсаторный блок холодопроизводительностью 12,1 кВт ND-SPL-012 (B) | компл. | 1
13 | Компрессорно-конденсаторный блок холодопроизводительностью 10,1 кВт NSK 010 | компл. | 1
14 | Компрессорно-конденсаторный блок холодопроизводительностью 17,6 кВт ND-SPL-019 (B) | компл. | 1
15 | Компрессорно-конденсаторный блок холодопроизводительностью 15,2 кВт ND-SPL-016 (B) | компл. | 1
16 | Присоединительный комплект 13/1 (R410A) | компл. | 1
17 | Присоединительный комплект 20/1 (R410A) | компл. | 1
18 | Присоединительный комплект 18/1 (R410A) | компл. | 1
19 | Присоединительный комплект 10/1 (R410A) | компл. | 1
20 | Медная трубка | м. | 120
21 | Тепловая изоляция для трубки медной | м. | 120
22 | Трубки дренажные | м. | 300
Раздел 22. Электроснабжение и освещение
1 | Сборка и монтаж эл.шкафа навесного | шт | 4
2 | Монтаж КЛ-0,4кВ | м | 13800
3 | Монтаж розетки | шт | 75
4 | Монтаж выключателя | шт | 20
5 | Монтаж светильника | шт | 235
6 | Эл. испытания | сист. | 1
Материалы к разделу 22. Электроснабжение и освещение
ЩР-2
1 | Корпус металлический с монтажной панелью навесной, IP31, ЩМП-2-1-УХЛ3, 500х400х150мм, арт. 243729 укомплектованный: | шт | 1 | КЭАЗ
2 | Автоматический выключатель (трехполюсный), тип хар-ки С, Iр =40А ВА 47-100-3С40-УХЛ3 арт. 318142 | шт | 1 | КЭАЗ
3 | Автоматический выключатель (трехполюсный), тип хар-ки С, Iр =10А ВА 47-29-3С10-УХЛ3 арт. 318285 | шт | 2 | КЭАЗ
4 | Автоматический выключатель (однополюсный), тип хар-ки С, Iр =32А ВА 47-29-1С32-УХЛ3 арт. 318201 | шт | 1 | КЭАЗ
5 | Автоматический выключатель дифференциального тока АД12-21С16-АС-УХЛ3 (двухполюсный), тип хар-ки АС, Iр =16А, Iусср=30мА арт. 318730 | шт | 3 | КЭАЗ
6 | Автоматический выключатель (трехполюсный), тип хар-ки С, Iр =20А ВА 47-29-3С20-УХЛ3 арт. 318288 | шт | 1 | КЭАЗ
7 | Автоматический выключатель (однополюсный), тип хар-ки С, Iр =20А ВА 47-29-1С20-УХЛ3 арт. 318197 | шт | 1 | КЭАЗ
8 | Автоматический выключатель (однополюсный), тип хар-ки С, Iр =10А ВА 47-29-1С10-УХЛ3 арт. 318195 | шт | 2 | КЭАЗ
9 | Шина нулевая на DIN-рейку проводник N с двумя угловыми изоляторами синего цвета ВВ-Т арт. 277910 | шт | 1 | КЭАЗ
10 | Шина нулевая на DIN-рейку проводник РЕ с двумя угловыми изоляторами желтого цвета ВВ-Т арт. 277909 | шт | 1 | КЭАЗ
ЩОЭ 2
11 | Щит распределительный навесной пластиковый, IP40, 200х95х256мм, ЩРН-П-12 арт. 149406 укомплектованный: | шт | 1 | КЭАЗ
12 | Автоматический выключатель (трехполюсный), тип хар-ки С, Iр =16А ВА 47-29-3С16-УХЛ3 арт. 318286 | шт | 1 | КЭАЗ
13 | Автоматический выключатель (однополюсный), тип хар-ки С, Iр =10А ВА 47-29-1С10-УХЛ3 арт. 318195 | шт | 7 | КЭАЗ
ЩО 2
14 | Щит распределительный навесной пластиковый, IP40, 220х100х365мм, ЩРН-П-18 арт. 149407 укомплектованный: | шт | 1 | КЭАЗ
15 | Автоматический выключатель (трехполюсный), тип хар-ки С, Iр =16А ВА 47-29-3С16-УХЛ3 арт. 318286 | шт | 1 | КЭАЗ
16 | Автоматический выключатель (однополюсный), тип хар-ки С, Iр =10А ВА 47-29-1С10-УХЛ3 арт. 318195 | шт | 11 | КЭАЗ
ЩРС 2
17 | Корпус металлический с монтажной панелью навесной, IP31, ЩМП-3-1-УХЛ3 арт. 243729 650х500х150мм, укомплектованный: | шт | 1 | КЭАЗ
18 | Автоматический выключатель (трехполюсный), тип хар-ки С, Iр =50А ВА 47-100-3С50-УХЛ3 арт. 318143 | шт | 1 | КЭАЗ
19 | Автоматический выключатель (трехполюсный), тип хар-ки С, Iр =10А ВА 47-29-3С10-УХЛ3 арт. 318285 | шт | 3 | КЭАЗ
20 | Автоматический выключатель (трехполюсный), тип хар-ки С, Iр =16А ВА 47-29-3С16-УХЛ3 арт. 318286 | шт | 3 | КЭАЗ
21 | Автоматический выключатель дифференциального тока АД12-21С16-АС-УХЛ3 (двухполюсный), тип хар-ки АС, Iр =16А, Iусср=30мА арт. 318730 | шт | 6 | КЭАЗ
22 | Автоматический выключатель дифференциального тока (двухполюсный), тип хар-ки АС, Iр =20А, Iусср=30мА АД12-21С20-АС-УХЛ3 арт. 318731 | шт | 2 | КЭАЗ
23 | Автоматический выключатель дифференциального тока (четырехполюсный), тип хар-ки АС, Iр =16А, Iусср=30мА АД14-24С16-АС-УХЛ3 | шт | 1 | КЭАЗ
24 | Шина нулевая на DIN-рейку проводник N с двумя угловыми изоляторами синего цвета ВВ-Т арт. 277910 | шт | 1 | КЭАЗ
25 | Шина нулевая на DIN-рейку проводник РЕ с двумя угловыми изоляторами желтого цвета ВВ-Т арт. 277909 | шт | 1 | КЭАЗ
26 | Подвесной линейный светильник 4000K 39W 80х40х1500мм 3900Лм IP40, чёрный LINEAR N8040 код. 11357 | шт | 10 | 1
27 | Подвесной линейный светильник 4000K 39W 80х40х1500мм 3900Лм IP40, белый LINEAR N8040 код. 11357 | шт | 8 | 1а
28 | Светодиодный линейный светильник 20W 1000 мм, 1500 Лм, IP 40, 4000K, SMD-Line | шт | 111 | 1б
29 | Линейный светодиодный светильник 40х910х50(h)мм 2550Лм IP54 4000 К 22В, металлик матовый | шт | 43 | 3
30 | Т -Линия 40 W 1000 х 78 х 89 мм, 4000 К , 5400 Лм , IP67 Т -Линия v2.0 арт. PL-1201.0500.0030-50.222222 | шт | 5 | 5
31 | Подвесной линейный светильник 4000K 32W 1250 MМ, 1250х50х70мм, 3200Лм, IP 40, черный LINEAR Р7050 код. 10186 | шт | 44 | 8
32 | Подвесной светильник (RAL9003/3000mm – D55/140mm/3K/60W/38deg),7200 Лм, IP 44, d=55 мм,длина 3000 мм, корпус белый HOKASU PL9 | шт | 2
33 | Подвесной линейный светильник 3000K 26W 1000MM, 70х50х1000 мм, LINEAR М7050 LUCH 3 | шт | 12
34 | Кабель силовой с медными жилами изоляцией и оболочкой из ПВХ ВВГнг(А)LS-3х1,5 (N, РЕ)-0,66 | м | 7000
35 | Кабель силовой с медными жилами изоляцией и оболочкой из ПВХ ВВГнг(А)LS-3х2,5 (N, РЕ)-0,66 | м | 4000
36 | Кабель силовой с медными жилами изоляцией и оболочкой из ПВХ ВВГнг(А)LS-5х2,5 (N, РЕ)-0,66 | м | 1000
37 | Кабель силовой с медными жилами изоляцией и оболочкой из ПВХ ВВГнг(А)LS-3х4 (N, РЕ)-0,66 | м | 100
38 | Кабель силовой с медными жилами изоляцией и оболочкой из ПВХ ВВГнг(А)LS-5х10 (N, РЕ)-0,66 | м | 300
39 | Труба гофрированная из полипропилена Дн=25мм ТУ 3491-010-47022248-2003 код. 11925 | м | 4000
40 | Лоток перфорированный, 80х200х3000 CLP10-080-200-3 | шт | 150
41 | Монтажный профиль 56х40х400мм CLP1Z-050-04 | шт | 300
42 | Шпилька резьбовая М8х1000 CLW-ТМ-08-1 | шт | 300
43 | Стальной забивной анкер М8х30 CLP1М-АS-8 | шт | 600
44 | Выключатель одноклавишный для скрытой установки, IP 20, 10а EEV10-021-10, Лондон | шт | 16
45 | Выключатель одноклавишный проходной для скрытой установки, IP 20, 10а EEV10-125-10, Лондон | шт | 4
46 | Коробка установочная приборная скрытой установки IP20, d68х42мм KMT-010-001 арт. plc-kmt-010-001 | шт | 50
47 | Коробка распаячная открытой установки IP20, d68х42мм KMT-010-001 арт. plc-kmt-030-031 | шт | 50
48 | Клеммник для распаячной и универальной коробок, 60х60х15мм арт. plc-020-017 | шт | 100
49 | Ящик с понижающим трансформатором ЯТП-0,25 220/36В-2 36 УХЛ4 | шт | 1
50 | Кабель силовой с медными жилами изоляцией и оболочкой из ПВХ огнестойкий нераспространяющий горение ВВГнг(А)FRLS-2х1,5 (N)-0,66 | м | 300
51 | Кабель силовой с медными жилами изоляцией и оболочкой из ПВХ огнестойкий нераспространяющий горение ВВГнг(А)FRLS-3х1,5 (N, РЕ)-0,66 | м | 800
52 | Кабель силовой с медными жилами изоляцией и оболочкой из ПВХ огнестойкий нераспространяющий горение ВВГнг(А)FRLS-4х1,5 (N, РЕ)-0,66 | м | 300
53 | Труба гофрированная из нераспространяющего горение полиамида Дв=17мм ТУ 2247-024-47022248-2009 код. РА601721FO | м | 1500
54 | Розетка штепсельная скрытой установки 16А с защитными шторками арт.ERR16-028-100 | шт | 50
55 | Розетка двухпостовая (2 одинарные розетки в одной рамке) | шт | 15 | арт. Е2МR16-028-10
56 | Розетка четырехпостовая (4 одинарные розетки в одной рамке) | шт | 10 | арт. Е2МR16-028-10
57 | Подрозетник | шт | 100
58 | Лючок напольный с приборной рамкой C-Line 12 арт. cl-ln-12 | шт | 10
Раздел 23. Водоснабжение и канализация
1 | Монтаж системы хозяйственно-питьевого водоснабжения | сист. | 1
2 | Монтаж системы горячего водоснабжения | сист. | 1
3 | Монтаж системы внутреннего пожаротушения | сист. | 1
4 | Монтаж системы бытовой канализации | сист. | 1
5 | Монтаж системы дождевой канализации | сист. | 1
Материалы к разделу 23. Водоснабжение и канализация
Санитарно- техническое оборудование
1 | Унитаз-компакт с косым выпуском 34,5х65х81(h),см | шт | 24
2 | Гофра для унитаза | шт | 24
3 | Гибкая подводка для унитаза 55см | шт | 24
4 | Раковина с пьедесталом 55,5х41х17(h) см | шт | 121
5 | Смеситель для раковины, мойки | шт | 123
6 | Гибкая подводка для смесителей (комплект- 2 шт.) | комп. | 123
7 | Сифон для раковины, умывальника, мойки | шт | 122
8 | Мойка кухонная | шт | 2
9 | Трап-лоток для душа, с вертикальным выпуском 50мм | шт | 72
10 | Чаша Генуа в комплекте, с инсталяцией, кнопкой, антивандальная, стальная | шт | 10
11 | ГИБКАЯ ПОДВОДКА ДЛЯ ВОДЫ GIGANT С ОПЛЕТКОЙ ИЗ НЕРЖАВЕЮЩЕЙ СТАЛИ, 1/2"Х150 СМ, Г/Г P-150-GG | шт | 10
12 | Поддон для душа стальной 80х80х14,5(h) см диаметр слива 5,8см | шт | 4
13 | Смеситель для душа с гибким шлангом | шт | 4
14 | Смеситель для душа с душевой сеткой на штанге | шт | 72
15 | Кран поливочный внутренний 25мм (с подводкой холодной и горячей воды) | шт | 6
16 | Трап вертикальный Ани выпуск d 110 мм, нерегулируемый, решетка нержавеющая сталь | шт | 8
17 | Лючок прочистка ТП-98.100 DN110мм | шт | 3
18 | Изоляция, ремкомплекты
19 | Лента Фум 12ммх10мх0.075 FORA | шт | 10
20 | Паста для уплотнения резьбовых соединений 70гр. FORA | шт | 5
21 | Шнур Вилатерм 3мм/5мм/10мм/30мм | м | 300
22 | Смазка сантехническая для канализационной трубы, 400 мл, силикон, аэрозоль | шт | 6
23 | Герметик силикон. универс. Boxer прозрачный 260мл | шт | 10
24 | Монтажная пена KUDO HOME20+, адаптерная, всесезонная, выход 20 л, 650 мл | шт | 20
25 | Гидроизоляция Пенетрон Пенекрит цементная для швов и трещин 25 кг | шт | 4
26 | Гидроизоляционный жгут (гидропрокладка) Пенетрон Пенебар (Penetron Penebar) 23 мм х 5 м | шт | 4
ХОЛОДНОЕ ВОДОСНАБЖЕНИЕ (Ст.В1)
Трубопроводы
27 | Труба полипропиленовая PP-R SDR11 ?63х5,8мм, PN10,питьевая ТУ 2248-002-45726757-01 ГОСТ 32415-2013 | м | 105
28 | Труба полипропиленовая PP-R SDR11 ?50х4,6мм, PN10,питьевая ТУ 2248-002-45726757-01 ГОСТ 32415-2013 | м | 50
29 | Труба полипропиленовая PP-R SDR11 ?40х3,7мм, PN10,питьевая ТУ 2248-002-45726757-01 ГОСТ 32415-2013 | м | 128
30 | Труба полипропиленовая PP-R SDR11 ?32х2,9мм, PN10,питьевая ТУ 2248-002-45726757-01 ГОСТ 32415-2013 | м | 112
31 | Труба полипропиленовая PP-R SDR11 ?25х2,3мм, PN10,питьевая ТУ 2248-002-45726757-01 ГОСТ 32415-2013 | м | 30
32 | Труба полипропиленовая PP-R SDR11 ?20х1,9мм, PN10,питьевая ТУ 2248-002-45726757-01 ГОСТ 32415-2013 | м | 77
Арматура
33 | Кран шаровой Valtec BASE штуцер-штуцер (бабочка) 20мм VT.219.N | шт | 140
34 | Кран шаровой Valtec BASE штуцер-штуцер (бабочка) 25мм VT.219.N | шт | 13
35 | Кран шаровой полипропиленовый с латунной сальниковой гильзой 25мм под приварку | шт | 8
36 | Кран шаровой полипропиленовый с латунной сальниковой гильзой 32мм под приварку | шт | 2
37 | Кран шаровой полипропиленовый с латунной сальниковой гильзой 40мм под приварку | шт | 8
38 | Кран шаровой полипропиленовый с латунной сальниковой гильзой 50мм под приварку | шт | 1
39 | Кран шаровой полипропиленовый с латунной сальниковой гильзой 63мм под приварку | шт | 1
40 | Обратный клапан DN25мм | шт | 8
41 | Обратный клапан DN40мм | шт | 8
42 | Кран шаровой латунь со спускником Ду 50 | шт | 2
43 | Кран шаровой латунь со спускником Ду 32 | шт | 1
44 | Кран шаровой латунь со спускником Ду 25 | шт | 2
45 | Кран шаровой латунь со спускником Ду 20 | шт | 1
46 | Тройник переходной PP-R SDR11 PN10 Ду50х32х50мм | шт | 1
47 | Тройник переходной PP-R SDR11 PN10 Ду50х25х50мм | шт | 2
48 | Тройник переходной PP-R SDR11 PN10 Ду50х20х50мм | шт | 1
49 | Тройник переходной PP-R SDR11 PN10 Ду40х20х40мм | шт | 12
50 | Тройник переходной PP-R SDR11 PN10 Ду32х20х32мм | шт | 16
51 | Тройник переходной PP-R SDR11 PN10 Ду32х25х32мм | шт | 12
52 | Тройник переходной PP-R SDR11 PN10 Ду25х20х20мм | шт | 1
53 | Тройник переходной PP-R SDR11 PN10 Ду25х20х25мм | шт | 11
54 | Тройник PP-R SDR11 PN10 Ду50 мм | шт | 2
55 | Тройник PP-R SDR11 PN10 Ду32 мм | шт | 8
56 | Тройник PP-R SDR11 PN10 Ду25 мм | шт | 12
57 | Тройник PP-R SDR11 PN10 Ду20 мм | шт | 24
58 | Уголок 90 PN10 Ду50 мм | шт | 6
59 | Уголок 90 PN10 Ду40 мм | шт | 28
60 | Уголок 90 PN10 Ду32 мм | шт | 18
61 | Уголок 90 PN10 Ду25 мм | шт | 28
62 | Уголок 90 PN10 Ду20 мм | шт | 55
63 | Уголок 45 PN10 Ду63 мм | шт | 4
64 | Уголок 45 PN10 Ду50 мм | шт | 4
65 | Уголок 45 PN10 Ду40 мм | шт | 16
66 | Уголок 45 PN10 Ду32 мм | шт | 2
67 | Уголок 45 PN10 Ду25 мм | шт | 6
68 | Уголок 45 PN10 Ду20 мм | шт | 10
69 | Обвод короткий Ду20мм | шт | 122
70 | Уголок наружный с креплением 90 Ду20 мм | шт | 18
71 | Водорозетка двойная на планке d20 х1/2 в/р (полипропилен) | шт | 122
72 | Планка с водорозетками, Valfex, DN 20 мм, резьба ?" | шт | 72
73 | Муфта ПП 20мм | шт | 30
74 | Муфта ПП 25мм | шт | 18
75 | Муфта ПП 32мм | шт | 32
76 | Муфта ПП 40мм | шт | 28
77 | Муфта ПП 50мм | шт | 9
78 | Муфта ПП 63мм | шт | 35
79 | Муфта переходная 25-20мм | шт | 26
80 | Муфта переходная 32-20мм | шт | 12
81 | Муфта переходная 40-20мм | шт | 32
82 | Защитные материалы
83 | Гильза из труб стальных водогазопроводных для пропуска трубопровода 20мм/76х3,0мм L=250мм ГОССт.Т3262-75* | шт | 30
84 | Гильза из труб стальных водогазопроводных для пропуска трубопровода 25мм/76х3,0мм L=250мм ГОССт.Т3262-75* | шт | 24
85 | Гильза из труб стальных водогазопроводных для пропуска трубопровода 32мм/76х3,0мм L=250мм ГОССт.Т3262-75* | шт | 20
86 | Гильза из труб стальных водогазопроводных для пропуска трубопровода 40мм/89х4,0мм L=250мм ГОССт.Т3262-75* | шт | 32
87 | Гильза из труб стальных водогазопроводных для пропуска трубопровода 50мм/108х4,0мм L=250мм ГОССт.Т3262-75* | шт | 8
88 | Гильза из труб стальных водогазопроводных для пропуска трубопровода 63мм/108х4,0мм L=250мм ГОССт.Т3262-75* | шт | 10
89 | Гильза для труб 100мм/325х5,0мм ГОСТ10704-91 | шт | 1
90 | Трубная изоляция
91 | Энергофлекс Супер 9мм
92 | 22/9-2 | м | 40
93 | 25/9-2 | м | 24
94 | 35/9-2 | м | 112
95 | 42/9-2 | м | 128
96 | 54/9-2 | м | 50
97 | 64/9-2 | м | 105
98 | Крепление трубопроводов
99 | Опора одинарная для крепления труб 20мм/25мм | шт | 40 / 24
100 | Опора одинарная для крепления труб 32мм | шт | 60
101 | Опора одинарная для крепления труб 40мм | шт | 100
ГОРЯЧЕЕ ВОДОСНАБЖЕНИЕ (Ст.Т3,Т4)
Трубопроводы
102 | Труба полипропиленовая PP-R SDR6, армированная ?63х10,5мм, PN20,питьевая ТУ 2248-002-45726757-01 ГОСТ 32415-2013 | м | 105
103 | Труба полипропиленовая PP-R SDR6, армированная ?50х8,3мм, PN20,питьевая ТУ 2248-002-45726757-01 ГОСТ 32415-2013 | м | 95
104 | Труба полипропиленовая PP-R SDR6, армированная ?40х6,7мм, PN20,питьевая ТУ 2248-002-45726757-01 ГОСТ 32415-2013 | м | 148
105 | Труба полипропиленовая PP-R SDR6, армированная ?32х5,4мм, PN20,питьевая ТУ 2248-002-45726757-01 ГОСТ 32415-2013 | м | 142
106 | Труба полипропиленовая PP-R SDR6, армированная ?25х4,2мм, PN20,питьевая ТУ 2248-002-45726757-01 ГОСТ 32415-2013 | м | 50
107 | Труба полипропиленовая PP-R SDR6, армированная ?20х3,4мм, PN20,питьевая ТУ 2248-002-45726757-01 ГОСТ 32415-2013 | м | 87
108 | Арматура
109 | Кран шаровой Valtec BASE VT.219.N штуцер-штуцер (бабочка) 20мм | шт | 122
110 | Кран шаровой полипропиленовый с латунной сальниковой гильзой 25мм под приварку | шт | 8
111 | Кран шаровой полипропиленовый с латунной сальниковой гильзой 32мм под приварку | шт | 2
112 | Кран шаровой полипропиленовый с латунной сальниковой гильзой 40мм под приварку | шт | 8
113 | Кран шаровой полипропиленовый с латунной сальниковой гильзой 50мм под приварку | шт | 1
114 | Кран шаровой полипропиленовый с латунной сальниковой гильзой 63мм под приварку | шт | 1
115 | Кран шаровой латунь со спускником BVR-D никель Ду 32 G1 1/4 | шт | 0
116 | Кран шаровой латунь со спускником BVR-D никель Ду 25 G1 1/4 | шт | 0
117 | Кран шаровой латунь со спускником BVR-D никель Ду 20 G1 1/4 | шт | 3
118 | Кран с воздухоотводчиком Ду25мм | шт | 1
119 | Кран с воздухоотводчиком Ду32мм | шт | 2
120 | Кран с воздухоотводчиком Ду40мм | шт | 3
121 | Обратный клапан DN25мм | шт | 8
122 | Обратный клапан DN40мм | шт | 8
123 | Кран шаровой латунь со спускником Ду 50 | шт | 2
124 | Кран шаровой латунь со спускником Ду 32 | шт | 1
125 | Кран шаровой латунь со спускником Ду 25 | шт | 2
126 | Кран шаровой латунь со спускником Ду 20 | шт | 1
127 | Тройник переходной PP-R SDR11 PN20 Ду50х32х50мм | шт | 1
128 | Тройник переходной PP-R SDR11 PN20 Ду50х25х50мм | шт | 2
129 | Тройник переходной PP-R SDR11 PN20 Ду50х20х50мм | шт | 1
130 | Тройник переходной PP-R SDR11 PN20 Ду40х20х40мм | шт | 12
131 | Тройник переходной PP-R SDR11 PN20 Ду32х20х32мм | шт | 16
132 | Тройник переходной PP-R SDR11 PN20 Ду32х25х32мм | шт | 12
133 | Тройник переходной PP-R SDR11 PN20 Ду25х20х20мм | шт | 1
134 | Тройник переходной PP-R SDR11 PN20 Ду25х20х25мм | шт | 11
135 | Тройник PP-R SDR11 PN20 Ду50 мм | шт | 2
136 | Тройник PP-R SDR11 PN20 Ду32 мм | шт | 8
137 | Тройник PP-R SDR11 PN20 Ду25 мм | шт | 12
138 | Тройник PP-R SDR11 PN20 Ду20 мм | шт | 24
139 | Уголок 90 PN20 Ду50 мм | шт | 6
140 | Уголок 90 PN20 Ду40 мм | шт | 28
141 | Уголок 90 PN20 Ду32 мм | шт | 18
142 | Уголок 90 PN20 Ду25 мм | шт | 28
143 | Уголок 90 PN20 Ду20 мм | шт | 55
144 | Уголок 45 PN20 Ду63 мм | шт | 4
145 | Уголок 45 PN20 Ду50 мм | шт | 4
146 | Уголок 45 PN20 Ду40 мм | шт | 16
147 | Уголок 45 PN20 Ду32 мм | шт | 2
148 | Уголок 45 PN20 Ду25 мм | шт | 6
149 | Уголок 45 PN20 Ду20 мм | шт | 10
150 | Муфта ПП 20мм | шт | 30
151 | Муфта ПП 25мм | шт | 18
152 | Муфта ПП 32мм | шт | 32
153 | Муфта ПП 40мм | шт | 28
154 | Муфта ПП 50мм | шт | 9
155 | Муфта ПП 63мм | шт | 35
156 | Муфта переходная 25-20мм | шт | 26
157 | Муфта переходная 32-20мм | шт | 12
158 | Муфта переходная 40-20мм | шт | 32
159 | Защитные материалы
160 | Гильза из труб стальных водогазопроводных для пропуска трубопровода 20мм/76х3,0мм L=250мм ГОССт.Т3262-75* | шт | 30
161 | Гильза из труб стальных водогазопроводных для пропуска трубопровода 25мм/76х3,0мм L=250мм ГОССт.Т3262-75* | шт | 45
162 | Гильза из труб стальных водогазопроводных для пропуска трубопровода 32мм/76х3,0мм L=250мм ГОССт.Т3262-75* | шт | 40
163 | Гильза из труб стальных водогазопроводных для пропуска трубопровода 40мм/89х4,0мм L=250мм ГОССт.Т3262-75* | шт | 46
164 | Гильза из труб стальных водогазопроводных для пропуска трубопровода 50мм/108х4,0мм L=250мм ГОССт.Т3262-75* | шт | 16
165 | Гильза из труб стальных водогазопроводных для пропуска трубопровода 63мм/108х4,0мм L=250мм ГОССт.Т3262-75* | шт | 20
Трубная изоляция
166 | Энергофлекс Супер 9мм
167 | 37521 | м | 52
168 | 37524 | м | 40
169 | 35/9-2 | м | 142
170 | 42/9-2 | м | 148
171 | 54/9-2 | м | 95
172 | 64/9-2 | м | 105
Крепление трубопроводов
173 | Опора одинарная для крепления труб 20мм/25мм | шт | 40 / 24
174 | Опора одинарная для крепления труб 32мм | шт | 60
175 | Опора одинарная для крепления труб 40мм | шт | 100
176 | Внутренее противопожарное водоснабжение (система В2) в осях 9-18
Противопожарное оборудование
177 | Шкаф пожарный ШПК-320ВОБ 540х1300х230(h) в комплекте: ШПК-320ВОБ | компл. | 14
178 | - Рукав пожарный "Универсал" 51мм с головками ГР-50 50мм | шт | 1
179 | - Ствол пожарный ручной РС-50 50мм | шт | 1
180 | - Соединительная цапковая головка ГЦ-50 50мм | шт | 1
181 | - Клапан пожарного крана 15БЗР | шт | 1
182 | - Огнетушитель углекислотный ОУ-3 на 5 литров | шт | 2
Муфта противопожарная
183 | - Муфта противопожарная 50 ТУ 5285-027-13267785-04 | шт | 8
184 | - Муфта противопожарная 110 ТУ 5285-027-13267785-04 | шт | 10
185 | Трубы стальные электросварные Ру 1,6 МПа O76х4,00мм ГОСТ10704-91 | м | 280
Арматура
186 | Затвор дисковый межфланцевый ЗПФ ЛАЗ Ду 65 Ру 16 | шт | 3
187 | Фланец стальной приварной Ду65мм | шт | 6
188 | Тройник равнопроходной 76х4,0мм ГОСТ 17375-2001 | шт | 16
189 | Отвод 90 76мм ГОСТ 17375-2001 | шт | 26
190 | Эмаль ПФ-115 | м2/ кг | 66,85/29,0
191 | Грунтовка ГФ-021 ГОСТ 17376-2001 | м2/ кг | 66,85/8,20
192 | ХОМУТ КРЕПЕЖНЫЙ ОЦИНКОВАННЫЙ С РЕЗИНОВОЙ ПРОКЛАДКОЙ ДУ-65 (ДН 75-80) (2 1/2") М8/М10 Б/К STRONGMAN | шт | 186
КАНАЛИЗАЦИЯ ХОЗ-БЫТОВАЯ (К1)
193 | Труба канализационная 110x2,7 L=0,50м ГОСТ 32412-2013 | шт | 10
194 | Труба канализационная 110x2,7 L=0,75м ГОСТ 32412-2013 | шт | 45
195 | Труба канализационная 110x2,7 L=1м ГОСТ 32412-2013 | шт | 36
196 | Труба канализационная 110x2,7 L=1,5м ГОСТ 32412-2013 | шт | 54
197 | Труба канализационная 110x2,7 L=2м ГОСТ 32412-2013 | шт | 32
198 | Труба канализационная 110x2,7 L=3м ГОСТ 32412-2013 | шт | 56
199 | Труба канализационная 50x1,8 L=0,50м ГОСТ 32412-2013 | шт | 15
200 | Труба канализационная 50x1,8 L=0,75м ГОСТ 32412-2013 | шт | 8
201 | Труба канализационная 50x1,8 L=1м ГОСТ 32412-2013 | шт | 12
202 | Труба канализационная 50x1,8 L=1,5м ГОСТ 32412-2013 | шт | 8
203 | Труба канализационная 50x1,8 L=2м ГОСТ 32412-2013 | шт | 10
204 | Труба канализационная 50x1,8 L=3м ГОСТ 32412-2013 | шт | 10
205 | Муфта соединительная с уплотнительными кольцами 110мм/50мм ГОСТ Р54475-2011 | шт | 45577
206 | Заглушка 110 ГОСТ 32412-2013 | шт | 18
207 | Заглушка 50 ГОСТ 32412-2013 | шт | 12
208 | Муфта ремонтная 110 ГОСТ 32412-2013 | шт | 8
209 | Муфта ремонтная 50 ГОСТ 32412-2013 | шт | 6
210 | Муфта двухраструбная 110 ГОСТ 32412-2013 | шт | 6
211 | Муфта двухраструбная 50 ГОСТ 32412-2013 | шт | 4
212 | Отвод 110 45? ГОСТ 32412-2013 | шт | 52
213 | Отвод 50 45? ГОСТ 32412-2013 | шт | 24
214 | Отвод 50 30? ГОСТ 32412-2013 | шт | 6
215 | Крестовина одноплоскостная 110/110/110 45? ГОСТ 32412-2013 | шт | 2
216 | Крестовина одноплоскостная 110/110/50 45? ГОСТ 32412-2013 | шт | 1
217 | Крестовина одноплоскостная 110/50/50 45? ГОСТ 32412-2013 | шт | 1
218 | Крестовина двухплоскостная 110/110/50 45? ГОСТ 32412-2013 | шт | 1
219 | Крестовина одноплоскостная 50/50/50 45? ГОСТ 32412-2013 | шт | 2
220 | Тройник 110/110 45? ГОСТ 32412-2013 | шт | 15
221 | Тройник 110/110 90? ГОСТ 32412-2013 | шт | 34
222 | Тройник 110/50 90? ГОСТ 32412-2013 | шт | 72
223 | Тройник 110/50 45? ГОСТ 32412-2013 | шт | 1
224 | Тройник 50/50 45? ГОСТ 32412-2013 | шт | 4
225 | Тройник 50/50 90? ГОСТ 32412-2013 | шт | 27
226 | Ревизия 110 ГОСТ 32412-2013 | шт | 26
227 | Переход эксцентрический 110/50 короткий ГОСТ 32412-2013 | шт | 4
228 | Переход эксцентрический 110/50 длинный ГОСТ 32412-2013 | шт | 4
229 | Переход 110х160мм ГОССт.Т32412-2013 | шт | 2
Крепление трубопроводов
230 | Хомут Полипластик 50 мм полипропилен | шт | 60
231 | Хомут Полипластик 110 мм полипропилен | шт | 250
232 | Хомут трубный с снтехнической шпилькой и дюбелем для крепления труб O50 с уплотнительным кольцом | шт | 12
233 | Хомут трубный с снтехнической шпилькой и дюбелем для крепления труб O110 с уплотнительным кольцом | шт | 56
Узлы выпусков
234 | Гильза металлическая для труб 160мм/426х5,0мм из труб стальных ГОСТ10704-91 L=600мм | шт | 2
235 | Изоляция наружных поверхностей гильз битусмной мастикой в 2 два слою по слою битумного праймера:
236 | - Технониколь Мастика битумная Империал Изоляционная, 5,0 л | л | 5
237 | - Праймер битумный Bitumast 4,2 кг/5 л | кг | 4
Внутренний водосток (система К2) в осях 9-18
Трубопроводы
238 | Труба НПВХ SDR26 110х4,20мм ГОСТ 32412-2013 | м | 31
239 | Труба стальная электросварная 108х4,0мм ГОСТ10704-91 | м | 29.5
240 | Труба стальная водогазопроводная оцинкованная 40х3,5мм ГОСТ3262-75* | м | 7
Арматура
241 | Воронка водосточная с электрообогревом | шт | 2
242 | Патрубок компенсационный Ду110мм | шт | 2
243 | Ревизия напорная раструбная с фланцем НПВХ 110 серая | шт | 4
244 | Отвод стальной ?110мм 45 | шт | 4
245 | Тройник стальной приварной ?108х6,0мм-57х6,0мм | шт | 2
246 | Переход стальной приварной 57х40мм | шт | 2
247 | Переход с НПВХ на сталь, фланцевый 110мм PN10 | шт | 2
248 | Вентиль запорный фланцевый Ру1,6МПа, Ду40мм | шт | 2
249 | Покрытие труб грунтовкой ГФ-021 ГОСТ25129-82* | м2/кг | 10,84/1,32
250 | Окраска труб Эмалью ПФ-115 ГОСТ6465-76 | м2/кг | 10,84/1,32
251 | Металлоконструкции для крепления трубопроводов | кг | 18
Примечание:
1. В процессе производства работ возможны изменения по составу, объему работ .
2. Работы Подрядчик выполняет строго по дизайн-проекту.
3. Работы производить из материалов подрядчика, инструментом подрядчика и техникой Подрядчика.
4. Материалы приобретать согласно дизайн-проекта или по согласованию с Заказчиком.
5. Ежедневно после выполнения работ Подрядчик организовывает вынос мусора в отведенное Заказчиком место и, впоследствии, сортирует его и утилизирует за территорию предприятия.
6. Металл после демонтажных работ отделяется от остального мусора и перевозится на территорию ООО «Металлком» техникой Подрядчика
7. Работы производить в соответствии с нормами действующими на территории Российской Федерации.
8. При производстве работ Подрядчик предусматривает мероприятия по защите имущества Заказчика от загрязнения.
9. Неучтенные в ВД сопутсвующие материалы относяться к накладным расходам подрядчика. В процессе производства работ возможны изменения по составу и объему работ ( учитывать при закупке материалов). Обязательным условием являеться ознакомление с объектом на месте перед началом работ.
Главный энергетик |  | Д.С. Мосиенко
Главный механик |  | И.В. Секач
Ведущий инженер-строитель |  | Д.В. Темнорусов