## ВОР1
приложение №1
к Техническому заданию №13
ФС РПРЗ 055.03
"Утверждаю"
Главный механик ООО "РПРЗ"
И.В. Секач
_________________________________
"___" ________________2025г
Ведомость объемов работ № 1
На выполнение работ: Устройство фундамента под пресс эксцентриковый ЭП-100 в осях 34-35/Ж-И на отм. 0.000 в арендуемом помещении здания «Производственный корпус», литер ЕЦ, инв. № 1000652, г. Ростов-на-Дону ул. Менжинского 2.
№ п/п | Наименование работ | Ед. изм. | Кол-во | Примечание
1 | 2 | 3 | 4 | 5
1 | Выполнить разработку котлована 2030*2030 мм до отм. -1.450, под фундамент ЭП-100 (демонтаж бетонной плиты 400 мм, выемка грунта на глубину 1500мм) | м3 | 6.1 | за отм.+0.000 принять отм. чистого пола | 35000
2 | Произвести уплотнение грунта | м2 | 4.2 |  | 2000
3 | Выполнить песчанно-щебеночное основание с уплотнением до 100мм и последующим устройством подстилающей П/Э пленки | м2 | 4.2 |  | 2000
4 | Устройство пенополистирола толщиной 30 мм (несъемная опалубка) | м2 | 11.9 |  | 10000
5 | Произвести изготовление и установку закладной рамы (за отм. 0.000 принять отм. уровня чистого пола) | тн. | 0.308 | за отм.+0.000 принять отм. чистого пола | 200000
6 | Укладка бетона B25, F75, W6, П2 от отм. -1,450 до отм. +0.050 с послойным виброуплотнением | м3 | 6 | за отм.+0.000 принять отм. чистого пола | 200000
7 | Выполнить обрамление верха фундамента из угловой стали 50*50*5 мм | м.п. | 8 |  | 10000
8 | Восстановить примыкание существующего покрытия к фундаменту под ЭП-100 из бетона В25 | м3 | 0.63 |  | 10000
9 | Вывоз и утилизация строительного мусора | тн. | 10.8 |  | 50000
Материалы для общестроительных работ
1 | Бетон B25,W6,F75 | м3 | 6.63 |  | 66000
2 | Болт специальный Сталь 35 ГОСТ 1050-60 с шайбой и гайкой | шт | 4 |  | 4000
3 | Швеллер 12 Ст3 ГОСТ 535-58 | тн. | 0.158 |  | 30000 | 1.1 | 1.37
4 | Лист 3 Ст3 ГОСТ 16523-70 | тн. | 0.012 |  | 2000
5 | Лист 18 Ст3 ГОСТ 14637-69 | тн. | 0.004 |  | 1000
6 | Лист 25 Ст3 ГОСТ 14637-69 | тн. | 0.13 |  | 20000
7 | Сталь угловая 50*50*5 Ст3 ГОСТ 8509-93 | тн. | 0.039 |  | 8000
8 | Пенополистерол толщиной 30 мм | м2 | 11.8 |  | 5000
9 | Пленка полиэтиленовая 200мкр | м2 | 12 |  | 1000
10 | Щебень (20-40) | тн. | 0.29 |  | 5000
11 | Песок | тн. | 0.33 |  | 3000
150000
Примечание:
1. В процессе производства работ возможны изменения по составу, объему работ .
2. Строительные материалы приобретать после определения точного объема выполнения работ.
3. Работы производить из материалов подрядчика, инструментом подрядчика и техникой Подрядчика.
4. Работы выполнять в соответствии со СНиП 12-03-2001, СНиП 12-04-2002, СП 29.13330.2011
5. Работы производить в соответствии с нормами действующими на территории Российской Федерации.
6. Для проверки качества бетонной смеси произвести испытания бетона за счет средств Подрядчика.
8. Строительные материалы приобретать после определения точного объема выполнения работ. Исполнитель несет ответственность за безопасные условия труда, выполнение противопожарных мероприятий на объекте и способы проведения работ на объекте.
9. Неучтеные в ВОР сопутствующие материалы относятся к накладным расходам подрядчика.
10. Металл после демонтажных работ отделяется от остального мусора и перевозится на территорию ООО «Металлком» техникой Подрядчика
Главный механик И.В. Секач
Вед. Инженер-строитель А.В. Колодин