## Лист 1
| Доллар | 94.07
| Евро | 100.41
| Китайский Юань | 12.93
Опросный лист трубный лазер
№ п/п | Поставщик
1 | 2 |  |  |  | 3 | 4
1 | Электронная почта
2 | Страна-производитель
3 | Модель
4 | Технические характеристики |  | Ед. изм. | Значение
5 | Мощность лазерного источника |  | кВт | Минимум 3
6 | Производитель источника |  |  | Предложение поставщика
7 | Тип источника |  |  | Fiber
8 | Производитель режущей головы |  |  | Предложение поставщика
9 | Максимальная длина детали |  | мм | 9410
10 | Минимальная длина детали |  | мм | Предложение поставщика
11 | Максимальная длина заготовки |  | мм | 12000
12 | Минимальная длина загрузки заготовки, в автоматическом режиме |  | мм | Предложение поставщика
13 | Минимальная длина загрузки заготовки, в ручном режиме |  | мм | Предложение поставщика
14 | Резка трубного материала (MAX Ø) |  | мм | 250
15 | Резка трубного материала (MIN Ø) |  | мм | 20
16 | Резка сортового проката: |  |  | Да
17 | уголок (MAX) (ГОСТ 8509-93) |  | мм | 90х90х9
18 | уголок (MIN) (ГОСТ 8509-93) |  | мм | 20х20х3
19 | швеллер (MAX) (ГОСТ 8240-97) |  | мм | 220х82 (22П)
20 | швеллер (MIN) (ГОСТ 8240-97) |  | мм | 50х32 (5П)
21 | профиль квадрат (MAX) (ГОСТ 30245-2012) |  | мм | 170х170х10
22 | профиль квадрат (MIN) (ГОСТ 30245-2012) |  | мм | 40х40х2
23 | профиль прямоугольник (MAX) (ГОСТ 30245-2012) |  | мм | 220х100х8
24 | профиль прямоугольник (MIN) (ГОСТ 30245-2012) |  | мм | 50х25х2
25 | Возможность порезки грунтовонного металла, тип грунта Hempel (указать возможные ограничения) |  |  | Да
26 | Точность позиционирования X / Y, мм |  | мм | ±0,05/1000
27 | Повторяемость |  | мм | ±0,05
28 | Максимальная скорость движения по осям |  | м/мин | 100
29 | Максимальная толщина стенки |  | мм | 10
30 | Стабильность выходной мощности |  | % | не более ±2
31 | Максимальная масса обрабатываемой трубы |  | кг | Предложение поставщика
32 | Максимальная масса заготовки (погонного метра) |  | кг/м | Предложение поставщика
33 | Обеспечение «нулевого» остатка заготовки при резке |  |  | Наличие
34 | Система автоматической загрузки заготовок, как пачки так и отдельной трубы |  |  | Наличие
35 | Максимальная масса пакета труб (на системе автоматической загрузки), кг |  | кг | Предложение поставщика
36 | Принцип захвата и перемещения заготовки системы автоматической загрузки |  |  | Предложение поставщика
37 | Автоматический замер длины заготовки перед резкой |  |  | Наличие
38 | Автоматический замер диматра заготовки перед резкой |  |  | Предложение поставщика
39 | Автоматическое определение профиля заготовки перед резкой |  |  | Предложение поставщика
40 | Поворотная голова (для 3D резки, резки под углом) |  |  | Наличие
41 | Транспортер для отходов резки |  |  | Наличие
42 | Поддерживание постоянного расстояния между дюзой и заготовкой во время резки, в том числе и при отклонении от прямолинейности профиля (компенсация кривизны заготовки) |  |  | Наличие, как реалезовано
43 | Оптический датчик для распознавания сварного шва |  |  | Наличие
44 | Сенсор касания заготовки |  |  | Наличие
45 | Защита режущего блока от столкновений с отходом или деталью |  |  | Наличие
46 | Автоматическая настройка фокуса |  |  | Наличие
47 | Функции "выпаривание" |  |  | Наличие
48 | Функции "перемычка" (microjoint) |  |  | Наличие
49 | Функции разметка/маркировка |  |  | Наличие
50 | Защита от появления плазмы |  |  | Наличие
51 | Функция определения степени загрязнения защитного стекла |  |  | Наличие
52 | Защита от повреждения линзы (стекло) |  |  | Наличие
53 | Система определения кривизны трубы и центра |  |  | Наличие, как реалезовано
54 | USB-порты |  |  | Наличие
55 | LAN модуль для зугрузки УП |  |  | Наличие
56 | Холодильный агрегат (чиллер) |  |  | Наличие
57 | Эффективная системы удаления отходов (пыли, продуктов резания) из зоны резки |  |  | Наличие
58 | Возможность доработки конструкции ФВУ для сбора пыли в стандартную одноразовую бочку 60 литров, без пересыпания |  |  | Да/ стоимость
59 | Система подготовки сжатого воздуха (компрессор, осушитель, рессивер и т.д.) |  |  | Наличие
60 | Согласование с заказчиком, с возможностью последующей корректировки типа, марки и модели оборудования для системы подготовки сжатого воздуха |  |  | Да
61 | Стабилизатор напряжения |  |  | Наличие
62 | Световой барьер |  |  | Наличие
63 | Возможность резки кислородом, воздухом, азотом |  |  | Наличие
64 | Максимальная толщина резки воздухом |  | мм | Предложение поставщика
65 | Максимальная толщина резки черной стали воздухом с шероховатостью поверхности реза не выше Ra80 |  | мм | Предложение поставщика
66 | Максимальная толщина резки азотом |  | мм | Предложение поставщика
67 | Технологические данные (таблицы) для всех режимов и толщин, регулирующие такие параметры как: давление, скорость, мощность, тип врезания, форму и размер подвода/отвода луча, и т. д. |  |  | Наличие
68 | Трёхцветная сигнальная лампа работы режимов станка |  |  | Наличие
69 | Станина станка выполнена из конструкционной термостабильной стали и имеет конструкцию, обеспечивающую максимальную жесткость и виброустойчивость при различных видах обработки |  |  | Да
70 | Программирование на рабочем месте, для создания программ на основе имеющихся геометрических параметров (полноценная система программирования) |  |  | Наличие
71 | Программирование на отдельно стоящем ПК, программа раскроя детали, для создания программ на основе имеющихся геометрических параметров (полноценная система программирования |  |  | Наличие
72 | Программное обеспечение |  |  | Название
73 | Поддержка форматов файлов - .prt; .dxf; .stp |  |  | Наличие
74 | Русифицированное ПО |  |  | Да
75 | ПО с возможностью сетевого доступа |  |  | Да
76 | Система ЧПУ |  |  | Предложение поставщика
77 | Предоставлен расчет времени изготовления деталей-представителей |  |  | Да
78 | Станок должен обеспечивать изготовление деталей при работе 7 дней в неделю, по 2 смены в день, продолжительностью по 11 часов каждая |  |  | Да
79 | Система видеонаблюдения в зоне резки внутри защитного кабинета |  |  | Предложение поставщика
80 | Обязательным условием приемки и сдачи оборудования является отработка технологии на деталях-представителях в присутствии заказчика. |  |  | Да
81 | Швеллер 22П-МД(12000) ГОСТ 8240-97 345-09Г2С ГОСТ 19281-2014 | 1401.02.03.716 | 220х82х9,5 | возможность выполнения (да/нет)
82 | Швеллер 14П-МД(12000) ГОСТ 8240-97 Ст3сп/пс5-св ГОСТ 535-2005 | 152.21.02.701 | 140х58х8,1 | возможность выполнения (да/нет)
83 | Профиль 200х120х4 ГОСТ 30245-2003 345-09Г2С ГОСТ 19281-2014 | S300.28.01.802/-01-07 | 200х120х4 | возможность выполнения (да/нет)
84 | Уголок 40х40х5-7400-B Г 8509-93илиTУ 14-2-285-77 Cт5cп2-cв ГОСТ 535-2005 | 081.27.02.702 | 40х40х5 | возможность выполнения (да/нет)
85 | Профиль 180*140*7-МД(12200) ГОСТ 30245-2003 345-09Г2С-св-12 ГОСТ 19281-89 | ТТ-4000.01.807Т | 180х140х7 | возможность выполнения (да/нет)
86 | Труба 152*4*9700+/-100 ГОСТ10704-91 В20 ГОСТ10705-80 | 12.03.801 | 152х4 | возможность выполнения (да/нет)
87 | Труба 57*3,5*7900 ГОСТ 8732-78 В20 ГОСТ 8731-74 | 101.01.45.816 | 57х3,5 | возможность выполнения (да/нет)
88 | Труба 48х3,5х8200 ГОСТ 8734-75 Ст20 ГОСТ 8733-74 | 102.01.30.801 | 48х3,5 | возможность выполнения (да/нет)
89 | Труба 244,5х3 ГОСТ 10704-91 Б-20 ГОСТ 10705-80 | S300.28.03.853 | 244,5х3 | возможность выполнения (да/нет)
90 | Труба 40*25*4*8500 ГОСТ 8645-68 В20 ГОСТ 13663-86 | 101.00.56.807 | 40х25х4 | возможность выполнения (да/нет)
91 | Труба 60*40*2 ГОСТ 8645-68 Ст2пс/сп ГОСТ 13663-86 | 145.00.67.812 | 60х40х2 | возможность выполнения (да/нет)
92 | ТРУБА 90*2 ГОСТ 8734-75 В20 ГОСТ 8733-74 | 1401.01.11.806 | 90х2 | возможность выполнения (да/нет)
93 | ТРУБА эл св 40*40*4*6000 ГОСТ8639-82 В20 ГОСТ13663-86 | 154.58.00.802 | 40х40х4 | возможность выполнения (да/нет)
94 | Труба 244,5х3 ГОСТ 10704-91 Б-20 ГОСТ 10705-80 | 161.82.33.811 | 244,5х3 | возможность выполнения (да/нет)
95 | Труба 60*40*2 ГОСТ 8645-68 Ст3пс/сп ГОСТ 13663-86 | МРУ-3.22.816 | 60х40х2 | возможность выполнения (да/нет)
96 | Труба 60*30*4 ГОСТ 8645-68 Ст3пс/сп ГОСТ 13663-86 | МРУ-3.22.817 | 60х30х4 | возможность выполнения (да/нет)
97 | Труба 60*30*4 ГОСТ 8645-68 Ст3пс/сп ГОСТ 13663-86 | МРУ-3.22.825 | 60х30х4 | возможность выполнения (да/нет)
98 | Профиль 140х60х6х8700 ГОСТ 30245-03 345-09Г2С ГОСТ 19281-89 | S300.21.02.801 | 140х60х6 | возможность выполнения (да/нет)
99 | Скорость резки на кислороде:
100 | 1 мм. |  | м/мин | Предложение поставщика
101 | 2 мм. |  | м/мин | Предложение поставщика
102 | 3 мм. |  | м/мин | Предложение поставщика
103 | 4 мм. |  | м/мин | Предложение поставщика
104 | 5 мм. |  | м/мин | Предложение поставщика
105 | 6 мм. |  | м/мин | Предложение поставщика
106 | 8 мм. |  | м/мин | Предложение поставщика
107 | 10 мм. |  | м/мин | Предложение поставщика
108 | 12 мм. |  | м/мин | Предложение поставщика
109 | 14 мм. |  | м/мин | Предложение поставщика
110 | Скорость резки на воздухе:
111 | 1 мм. |  | м/мин | Предложение поставщика
112 | 2 мм. |  | м/мин | Предложение поставщика
113 | 3 мм. |  | м/мин | Предложение поставщика
114 | 4 мм. |  | м/мин | Предложение поставщика
115 | Скорость резки на азоте:
116 | 1 мм. |  | м/мин | Предложение поставщика
117 | 2 мм. |  | м/мин | Предложение поставщика
118 | 3 мм. |  | м/мин | Предложение поставщика
119 | 4 мм. |  | м/мин | Предложение поставщика
120 | Зависимость минимально допускаемого диаметра отверстия от сечения обрабатываемого профиля (Dmin/S) |  |  | Предложение поставщика
121 | Возможность выполнения зенкования |  |  | Предложение поставщика
122 | Оборудование оснащено средством подключения к заводской сети посредством протокола TCP/IP (в случае использования беспроводного канала, использовать частоту 5Ггц) |  |  | Да
123 | Оборудование оснащено программируемым логическим контроллером (PLC) |  |  | Да
124 | Оборудование позволяет выполнить интеграцию с SCADA-системой (в соответсвии с Приложением 2, Технического Задания) |  |  | Да
125 | В дополнение к интеграции с SCADA-системой, оборудование позволяет выполнить следующие необходимы функции:
126 | генерации отчетов по работе оборудования в формате *.XLSX |  |  | Да
127 | загрузки и выгрузки управляющих программ по сети |  |  | Да
128 | автоматическая выгрузка данных оборудования в формате *.XLSX |  |  | Да
129 | передача производственного задания на оборудование |  |  | Да
130 | получение факта выполнения задания |  |  | Да
131 | получение аварийных сообщений оборудования, а так же информации о наработке узлов и агрегатов |  |  | Да
132 | обмена данными поставляемых систем с оборудованием, интеграция происходит посредством открытых протоколов используемых в ПО 1С Интеграция КОРП |  |  | Да
133 | Спецификация серверного и сетевого оборудования, инфраструктурная схема и схема информационных потоков (в соответсвии с Приложеним 3, Технического Задания) |  |  | Наличие
134 | Данные получаемые от оборудования предоставляются в формате обзначенном в Приложении 4, Технического Задания |  |  | Да
135 | Поставщик предоставляет лицензию на подключение оборудования к системе мониторинга X-Tensive DPA |  |  | Наличие
136 | В стоимость включены работы по установке и настройке программы на оборудование, которые проводятся специалистами X-Tensive DPA. |  |  | Да
137 | Поставщик поставляет и монтирует все необходимые шкафы размещения активного коммутационного оборудования, клеммные коробки, кабельные сети передачи данных |  |  | Да
138 | Поставщик поставляет и монтирует все необходимые точки доступа радиоканала передачи данных (в случае использования такового частота должна быть 5Ггц). |  |  | Да
139 | Перед началом проектирования Изготовитель запрашивает у Заказчика ТУ на подключение к сети передачи данных. |  |  | Да
140 | Активное сетевое оборудование, серверы, системы хранения данных, всё IT оборудование по проекту поставщик согласовывает с заказчиком |  |  | Да
141 | Все провода и кабели будут надежно защищены (уложены в закрытые кабель-каналы) |  |  | Да
142 | Техническая документация поставляется в 2 экземплярах на каждую единицу оборудования, на русском языке, в электронном и бумажном виде |  |  | Да
143 | Инструкция по эксплуатации и обслуживанию, на русском языке в электронном и в бумажном виде |  |  | Наличие
144 | Пневматическая схема (при наличии пневматики), на русском языке в электронном и в бумажном виде |  |  | Наличие
145 | Кинематическая схема, на русском языке в электронном и в бумажном виде |  |  | Наличие
146 | Схема установки подшипников, на русском языке в электронном и в бумажном виде |  |  | Наличие
147 | Электрическая схема и схема электроавтоматики, на русском языке в электронном и в бумажном виде |  |  | Наличие
148 | Схема смазки, гидравлики и пневматики, на русском языке в электронном и в бумажном виде |  |  | Наличие
149 | Перечень быстроизнашиваемых деталей и частей |  |  | Наличие
150 | Каталог запасных частей, с визуальным (схематичным) указанием установленной зап. части на станке |  |  | Наличие
151 | Руководство по программированию, на русском языке в электронном и в бумажном виде |  |  | Наличие
152 | Сертификаты и лицензии на оборудование, в том числе на систему ЧПУ и программное обеспечение (оригиналы) |  |  | Наличие
153 | Backup (резервная копия) программного обеспечения, машинных параметров на на электронном носителе (флеш-накопителе), с инструкцией установки |  |  | Наличие
154 | Модель станка (вид сверху) для CAD-системы AutoCAD |  |  | Наличие
155 | Оформленный надлежащим образом Акт проверки и приемки станка на геометрическую точность на заводе-Изготовителе, в соответствии с паспортными характеристиками, по методике завода-Изготовителя |  |  | Наличие
156 | Планировка размещения станка и периферийного оборудования |  |  | Наличие
157 | Паспорт на станок |  |  | Наличие
158 | Рекомендации по обслуживанию режущей головы станка (керамические датчики, защитные стекла и вся оптика головы) |  |  | Наличие
159 | Техническая информация и полноценные данные всего периферийного оборудования, схема размещения относительно станка |  |  | Наличие
160 | Программа и методика испытаний оборудования у Заказчика (в бумажном виде и на электронном носителе) |  |  | Наличие
161 | Направляющие |  |  | Наименование/Производитель
162 | Сервопривод |  |  | Наименование/Производитель
163 | Редуктор |  |  | Наименование/Производитель
164 | Рейка |  |  | Наименование/Производитель
165 | Габариты фундаментной плиты |  | мм | Предложение поставщика
166 | Диапазон рабочих температур |  | ⁰С | от 0 до 45
167 | Срок безотказной тестовой эксплуатации, в течение 4 недель в режиме 2 смены по 11 часов |  |  | Да/Нет
168 | Организация приёмки оборудования на заводе-производителе с проверкой всех технических характеристик комплекса |  |  | Да/Нет
169 | Станок в процессе эксплуатации не воздействовует на окружающую среду вредными факторами, превышающими значения, установленные действующими нормативными документами на территории РФ |  |  | Да
170 | Станок соответствовует действующим в РФ правилам в области безопасности машин и оборудования, соответствовует техническому регламенту «О безопасности машин и оборудования» ТР ТС 010/2011 |  |  | Да
171 | Поставщик предоставляет сертификат или декларацию соответсвия техническому регламенту «О безопасности машин и оборудования» ТР ТС 010/2011 |  |  | Да
172 | Монтаж оборудования производится силами Поставщика |  |  | Наличие
173 | Предоставление Заказчику технологического процесса монтажа и графика |  |  | Да
174 | Пусконаладка |  |  | Наличие
175 | Обучение наладчика, технолога, оператора, ремонтного персонала |  |  | Наличие
176 | Габаритные размеры (ДхШхВ) (вместе с автоматизацией, переферийным оборудованием и шкафами управления) |  | мм | Предложение поставщика
177 | Базовая цена станка в китайских юанях
178 | Базовая цена станка в евро
179 | Базовая цена станка в долларах
180 | Базовая цена станка в рублях
181 | Стоимость доставки оборудования до склада ООО "РПРЗ" в г.Ростов-на Дону |  | рублей | Предложение поставщика
182 | Стоимость оборудования с монтажом, пусконаладкой, обучением и доставкой с НДС, в рублях
183 | Условия поставки |  |  | DDP Ростов-на-Дону ООО "РПРЗ"
184 | Условия оплаты |  |  | Предложение поставщика
185 | Готовность поставщика предоставить банковскую гарантию на предоплату |  |  | Да
186 | Срок поставки оборудования |  | календарных дней | Предложение поставщика
187 | Срок гарантии на станок |  | мес. | не менее 12
188 | Срок гарантии на источник |  | мес. | Предложение поставщика
189 | Предоставление поставщиком сервисных услуг на поставленное оборудование Покупателю по его требованию в течении 10 лет после окончания гарантийного срока поставленного оборудования |  |  | Наличие
190 | Стоимость обслуживания (Поставщиком) в гарантийный период (за час работы) |  | рублей | Предложение поставщика
191 | Стоимость обслуживания (Поставщиком) в постгарантийный период (за час работы) |  | рублей | Предложение поставщика
192 | Наличие склада запчастей в России (объем свыше 10 млн руб или менее) |  |  | Наличие
193 | Время поставки комплектующих ЗИП, а также других запасных частей (в случае поломки оборудования) на РПРЗ если запчасти находятся на складе в РФ |  | календарных дней | Предложение поставщика
194 | Время поставки комплектующих ЗИП, других запасных частей (в случае поломки оборудования) на РПРЗ если запчасти и комплектующие находятся зарубежом; |  | календарных дней | Предложение поставщика
195 | Объем склада запасных частей на поставляемое оборудование (конкретно по поставляемым моделям) в денежном эквиваленте у поставщика оборудования |  | рублей либо валюты | Предложение поставщика
196 | Объем склада запасных частей на поставляемое оборудование (конкретно по поставляемым моделям) в денежном эквиваленте у производителя оборудования |  | рублей либо валюты | Предложение поставщика
197 | Предоставить какие запчасти на данные лазерные комплексы (основные узлы) находятся на складе в РФ |  |  | Предложение поставщика
198 | Предоставить какие запчасти на данные лазерные комплексы (основные узлы) находятся на складе зарубежом |  |  | Предложение поставщика
199 | Возможность организации склада запчастей в Ростове-на-Дону, либо на территории РПРЗ под данный вид оборудования (основные расходники, и узлы наиболее часто выходящие из строя) |  |  | Предложение поставщика
200 | Наличие сервисного центра в Ростове-на-Дону и сроки реагирования на вызов |  |  | Наличие
201 | Наличие персонала сервисного центра (численность) |  |  | Наличие
202 | Ориентировочные затраты на расходные материалы (сопла, защитные стекла, линзы и т.д.) при максимальной загрузке круглосуточно 2 смены по 11 часов |  | рублей либо валюты | Предложение поставщика
203 | Максимальный объем потребляемого электричества |  | кВт/ч | Предложение поставщика
204 | Максимальный объем потребляемого кислорода |  | н.м3/ч | Предложение поставщика
205 | Максимальный объем потребляемого воздуха |  | н.м3/ч | Предложение поставщика
206 | Комплект закладных частей фундамента (анкера; клиновые опоры) для выставки и установки станка на фундаменте (1шт) |  |  | Наличие
207 | Комплект инструмента для обслуживания станка (1шт) |  |  | Наличие
208 | Комплект запасных частей на 2000 часов работы (1 шт) |  |  | Наличие
209 | Станок обеспечен всем необходимым инструментом и расходными материалами для изготовления деталей-представителей |  |  | Да
210 | Наличие производственной базы |  | Диллер/дистрибьютор/производитель и тп
211 | Референции в России |  |  | Наличие
212 | Дать полный перечень референции конкретных моделей оборудования в РФ |  |  | Наличие
213 | Дать полный перечень референции конкретных моделей оборудования за рубежом |  |  | Наличие